## 3. Zadanie s výkazom výmer - na
Zadanie s výkazom výmer
Stavba: |  | Oprava vstupných priestorov do budovy MÚ, Bratislava
Objekt: |  | Oprava vstupných priestorov do budovy MÚ |  |  | JKSO:
Časť: |  |  |  |  | Dátum: | 3.10.2013
P.Č. | KCN | Kód položky | Skrátený popis | MJ | Výmera | Cena jednotková | Cena celkom
Práce a dodávky HSV
|  | 2 | Zakladanie
1 | 011 | 274313711 | Betón základových pásov, prostý tr.C 25/30 | m3 | 0.331
|  |  | "vstup" 2,96*0,43*0,26 |  | 0.33093
2 | 011 | 274351215 | Debnenie stien základného pásov, zhotovenie-dielce | m2 | 1.539
|  |  | 2,96*0,26*2 |  | 1.5392
3 | 011 | 274351216 | Debnenie stien základného pásov, odstránenie-dielce | m2 | 1.539
|  | 3 | Zvislé a kompletné konštrukcie
4 | 014 | 310238411 | Zamurovanie otvoru s plochou do 1m2 v murive nadzákladného tehlami | m3 | 0.497
|  |  | "mč101" 2,5*0,4*0,3 |  | 0.3
|  |  | "mč105" 0,6*0,8*0,41 |  | 0.1968
|  |  | Súčet |  | 0.4968
5 | 014 | 340237212 | Zamurovanie otvoru s plochou do 0, 25 m2 tehlami pálenými v stenách hr. nad 100 mm | ks | 1
|  |  | "400/300" 1 |  | 1
6 | 014 | 340238212 | Zamurovanie otvoru s plochou do 1 m2 tehlami pálenými v stenách hr. nad 100 mm | m2 | 4
|  |  | "700x500,500x500" 3+1 |  | 4
7 | 014 | 340239212 | Zamurovanie otvoru s plochou do 4 m2 tehlami pálenými v stenách hr. nad 100 mm | m2 | 2
|  |  | "mč101" 1,0*2,0 |  | 2
|  | 4 | Vodorovné konštrukcie
8 | 011 | 430362021 | Výstuž schodiskových konštrukcií zo zváraných sietí z drôtov typu KARI | t | 0.016
|  |  | 3,00*0,005267 |  | 0.015801
9 | 011 | 434311115 | Stupne dusané z betónu bez poteru, so zahladením povrchu tr.C 16/20 | m | 4.48
|  |  | "vstup" 2,24+0,32*2+1,6 |  | 4.48
10 | 011 | 434351141 | Debnenie stupňov na podstupňovej doske alebo na teréne pôdorysne priamočiarych zhotovenie | m2 | 0.634
|  |  | (2,24+0,32*2*2)*0,11 |  | 0.3872
|  |  | (1,6+0,32*2)*0,11 |  | 0.2464
|  |  | Súčet |  | 0.6336
11 | 011 | 434351142 | Debnenie stupňov na podstupňovej doske alebo na teréne pôdorysne priamočiarych odstránenie | m2 | 0.634
|  | 6 | Úpravy povrchov, podlahy, osadenie
12 | 014 | 611403399 | Hrubá výplň rýh v stropoch akoukoľvek maltou, akejkoľvek šírky ryhy | m2 | 3
|  |  | 20,0*0,15 |  | 3
13 | 014 | 611421331 | Oprava omietok stropov v množstve do 30 % štukových | m2 | 219.686
|  |  | "Medená..cez podbránie.mč101..." |  | 0
|  |  | "strop.." 65,2*1,35 |  | 88.02
|  |  | "Medená...mč105..." |  | 0
|  |  | "strop.." 53,0*1,35 |  | 71.55
|  |  | "Vajanského..." |  | 0
|  |  | "mč111A" |  | 0
|  |  | "strop" 3,72*2,8 |  | 10.416
|  |  | "mč111" |  | 0
|  |  | "strop" 4,3*5,0 |  | 21.5
|  |  | "mč127,8" |  | 0
|  |  | "strop" (20,5+3,0)*1,2 |  | 28.2
|  |  | Súčet |  | 219.686
14 | 014 | 611425531 | Omietka rýh v stropoch maltou vápennou šírky do 150 mm omietkou štukovou | m2 | 3
|  |  | 20,0*0,15 |  | 3
15 | 014 | 612401391 | Omietka jednotlivých malých plôch vnútorných stien akoukoľvek maltou nad 0, 25 do 1 m2 | ks | 5
|  |  | "mč101...domurovanie..." 3 |  | 3
|  |  | "mč105" 2 |  | 2
|  |  | Súčet |  | 5
16 | 014 | 612403399 | X Hrubá výplň rýh na stenách akoukoľvek maltou, akejkoľvek šírky ryhy | m2 | 30.75
|  |  | "el káble..." (30+90+85)*0,15 |  | 30.75
17 | 014 | 612421331 | Oprava vnútorných vápenných omietok stien, v množstve opravenej plochy nad 10 do 30 % štukových | m2 | 349.686
|  |  | "Medená..cez podbránie.mč101..." |  | 0
|  |  | "steny.." |  | 0
|  |  | (14,39+4,605)*2*2,4 |  | 91.176
|  |  | 4,37*(-2,4+4,22)/2 |  | 3.9767
|  |  | 4,39*(-2,21+3,95)/2 |  | 3.8193
|  |  | 5,585*(-2,25+4,35)/2 |  | 5.8643
|  |  | 5,585*(-2,63+4,35)/2 |  | 4.8031
|  |  | 4,37*(-2,28+4,25)/2 |  | 4.3045
|  |  | 5,515*(-2,3+3,52)/2 |  | 3.3641
|  |  | -2,54*2,7 |  | -6.858
|  |  | -2,69*2,92 |  | -7.8548
|  |  | -3,69*3,0 |  | -11.07
|  |  | Medzisúčet |  | 91.5251
|  |  | "Medená...mč105..." |  | 0
|  |  | "steny.." |  | 0
|  |  | 4,545*(2,0) |  | 9.09
|  |  | 4,545*(3,91-2,0)/2 |  | 4.3405
|  |  | -3,2*3,0 |  | -9.6
|  |  | 5,335*2,1 |  | 11.2035
|  |  | 5,335*(3,91-2,1)/2 |  | 4.8282
|  |  | (0,9+0,5)*2,1 |  | 2.94
|  |  | 3,76*(3,82+2,83)/2 |  | 12.502
|  |  | 1,1*3,82 |  | 4.202
|  |  | 3,76*(3,16-2,83) |  | 1.2408
|  |  | 1,245*2,95 |  | 3.6728
|  |  | 5,33*2,21 |  | 11.7793
|  |  | 5,33*(4,02-2,5)/2 |  | 4.0508
|  |  | 0,2*2,5 |  | 0.5
|  |  | 5,43*2,5 |  | 13.575
|  |  | 5,43*(4,1-2,5)/2 |  | 4.344
|  |  | 0,9*2,5 |  | 2.25
|  |  | 5,545*1,6 |  | 8.872
|  |  | 5,545*(4,0-1,6)/2 |  | 6.654
|  |  | Medzisúčet |  | 96.4448
|  |  | "Vajanského..." |  | 0
|  |  | "mč111A" |  | 0
|  |  | "teny" (3,72+2,8)*2*4,6 |  | 59.984
|  |  | -3,3*2,57 |  | -8.481
|  |  | -1,7*2,7 |  | -4.59
|  |  | "mč111" |  | 0
|  |  | "teny" (4,3+5,0)*2*4,6 |  | 85.56
|  |  | -3,3*2,57 |  | -8.481
|  |  | -3,3*4,3 |  | -14.19
|  |  | "mč127" |  | 0
|  |  | 0,4*4,18*2 |  | 3.344
|  |  | (0,15+1,8+0,1+4,015+0,15)*4,26*2 |  | 52.9518
|  |  | "mč128" |  | 0
|  |  | 0,65*4,26*2 |  | 5.538
|  |  | (1,2-0,65)*4,05*2 |  | 4.455
|  |  | (0,22+2,96+0,225)*4,05 |  | 13.7903
|  |  | -2,96*3,515 |  | -10.4044
|  |  | 3,72*(4,6-4,26)/2*4 |  | 2.5296
|  |  | -1,0*2,5 |  | -2.5
|  |  | -1,02*2,5 |  | -2.55
|  |  | Medzisúčet |  | 176.9563
|  |  | -15,24 |  | -15.24
|  |  | Súčet |  | 349.6862
18 | 014 | 612423531 | Omietka rýh v stenách maltou vápennou šírky ryhy do 150 mm omietkou štukovou | m2 | 30.75
|  |  | (30+90+85)*0,15 |  | 30.75
19 | 011 | 612451111 | Vnútorná cementová omietka v podlaží a v schodisku muriva tehlového hrubá zatretá | m2 | 18.288
20 | 011 | 612451232 | Vnútorná cement. omietka v podlaží a v schodisku muriva šťuk.plsťou hladená | m2 | 18.288
|  |  | "mč126,127,128" (1,125+0,54+1,79+1,475+0,15)*1,5*2 |  | 15.24
|  |  | "mč126,127,128...prehlbenie" (1,125+0,54+1,79+1,475+0,15)*0,3*2 |  | 3.048
|  |  | Súčet |  | 18.288
21 | 011 | 612465136 | Vnútorná omietka stien BAUMIT, vápennocementová,MVR Uni,ručné nanášanie,jadrová hr.1,5 cm | m2 | 25.768
|  |  | "mč126,127,128" (1,125+0,54+1,79+1,475+0,15)*1,5*2 |  | 15.24
|  |  | "mč126,127,128...prehlbenie" (1,125+0,54+1,79+1,475+0,15)*0,3*2 |  | 3.048
|  |  | "mč101 zam otvor" 1,3*2,3*2 |  | 5.98
|  |  | "domurovanie" 0,6*2,5 |  | 1.5
|  |  | Súčet |  | 25.768
22 | 014 | 619441110 | Zhotovenie profilov pri opravách sadrových omietok (s dodaním hmôt) s dĺžky do 2 m a šír.do 100 mm | m | 7
|  |  | "mč127,128 po sekaí drážky" 2,0 |  | 2
|  |  | "mč127,128 po odbúraní priečok" 5,0 |  | 5
|  |  | Súčet |  | 7
23 | 011 | 622451143 | Vonkajšia omietka cementová stien alebo štítov štuková plsťou hladená, v stupni zložitosti I až II | m2 | 7.749
|  |  | "Vajnorská vstup" (3,8+4,78*2)*(0,43+0,15) |  | 7.7488
24 | 011 | 631315711 | Mazanina z betónu prostého tr.C 25/30 hr.nad 120 do 240 mm | m3 | 0.5
|  |  | "poklop..." 0,5 |  | 0.5
25 | 011 | 631571003 | Násyp zo štrkopiesku 0-32 (pre spevnenie podkladu) | m3 | 0.8
|  |  | "predpoklad...poklop-asi šachta" 0,8 |  | 0.8
26 | 011 | 632451055 | Poter pieskovocementový hr. do 50 mm | m2 | 20.5
|  |  | "vyrovnanie po odstr mazaniny..." 20,5 |  | 20.5
|  | 9 | Ostatné konštrukcie a práce-búranie
27 | 003 | 941955003 | Lešenie ľahké pracovné pomocné, s výškou lešeňovej podlahy nad 1,90 do 2,50 m | m2 | 160.9
|  |  | 65,2+53+20,5+3,0 |  | 141.7
|  |  | "položka 1/S repasia..." 3,0*1,5*2*1,5 |  | 13.5
|  |  | "exterier..." 3,8*1,5 |  | 5.7
|  |  | Súčet |  | 160.9
28 | 014 | 9529011101 | Čistenie budov umývaním keramickéj dlažby | m2 | 105.031
|  |  | "mč127,128" 20,5+3,0 |  | 23.5
|  |  | "mč111" 5,0*3,72 |  | 18.6
|  |  | "mč111A" 2,8*3,72 |  | 10.416
|  |  | Medzisúčet |  | 52.516
|  |  | 52,515 |  | 52.515
|  |  | Súčet |  | 105.031
29 | 011 | 952901111 | Vyčistenie budov pri výške podlaží do 4m | m2 | 141.7
|  |  | "mč101,105" 65,2+53,0 |  | 118.2
|  |  | "mč127,128" 20,5+3,0 |  | 23.5
|  |  | Súčet |  | 141.7
30 | 014 | 952902110 | Čistenie budov zametaním v miestnostiach, chodbách, na schodišti a na povalách | m2 | 105.031
31 | 013 | 962031132 | Búranie priečok z tehál pálených, plných alebo dutých hr. do 150 mm -0,196 t | m2 | 38.419
|  |  | "mč127" (1,475+0,09+1,79+0,54+0,3+0,4+1,125)*4,51 |  | 25.7972
|  |  | 1,475*2,3 |  | 3.3925
|  |  | (0,93+0,95)*4,51 |  | 8.4788
|  |  | 1,25*0,3*2 |  | 0.75
|  |  | Súčet |  | 38.4185
32 | 013 | 962032231 | Búranie muriva nadzákladového z tehál pálených, vápenopieskových,cementových na maltu -1,905 t | m3 | 5.814
|  |  | "mč127" 2,8*4,51*0,2 |  | 2.5256
|  |  | -0,8*2,03*0,2 |  | -0.3248
|  |  | 3,4*3,9*0,43 |  | 5.7018
|  |  | -1,295*1,25*0,43*3 |  | -2.0882
|  |  | Súčet |  | 5.8144
33 | 013 | 965043420 | Búranie podkladov pod dlažby, liatych dlažieb a mazanín,betón s poterom,teracom hr.do 150 mm -2,200 t | m3 | 5.191
|  |  | "mč126" 5,3*0,355 |  | 1.8815
|  |  | "mč127" 10,3*0,19 |  | 1.957
|  |  | 1,705*2,1*0,12 |  | 0.42966
|  |  | "mč128" 1,2*0,355 |  | 0.426
|  |  | "mč129" 1,4*0,355 |  | 0.497
|  |  | Súčet |  | 5.1912
34 | 013 | 965049120 | Príplatok za búranie betónovej mazaniny so zváranou sieťou alebo rabicovým pletivom hr.nad 100 mm | m3 | 5.191
|  |  | "mč126" 5,3*0,355 |  | 1.8815
|  |  | "mč127" 10,3*0,19 |  | 1.957
|  |  | 1,705*2,1*0,12 |  | 0.42966
|  |  | "mč128" 1,2*0,355 |  | 0.426
|  |  | "mč129" 1,4*0,355 |  | 0.497
|  |  | Súčet |  | 5.1912
35 | 013 | 965081712 | Búranie dlažieb, bez podklad. lôžka z xylolit., alebo keramických dlaždíc hr. do 10 mm -0,020 t | m2 | 7.9
|  |  | "mč126+128+129" 5,3+1,2+1,4 |  | 7.9
36 | 013 | 967031132 | Prikresanie rovných ostení, bez odstupu, po hrubomvybúraní otvorov, v murive tehl. na maltu -0,057 t | m2 | 7.38
|  |  | (3,4+3,9*2)*0,43 |  | 4.816
|  |  | 4,51*0,2*2+3,8*0,2 |  | 2.564
|  |  | Súčet |  | 7.38
37 | 013 | 968061113 | Vyvesenie alebo zavesenie dreveného alebo kov.okenného krídla nad 1, 5 m2 | ks | 2
|  |  | 1+1 |  | 2
38 | 013 | 968061125 | Vyvesenie alebo zavesenie dreveného alebo kov.dverného krídla do 2 m2 | ks | 5
|  |  | 5 |  | 5
39 | 013 | 968062244 | Vybúranie drevených a kovových rámov okien jednod. plochy do 1 m2 -0,053 t | m2 | 0.48
|  |  | 0,8*0,6 |  | 0.48
40 | 013 | 968062355 | Vybúranie drevených a kovových rámov okien dvojitých alebo zdvojených, plochy do 2 m2 -0,063 t | m2 | 3.238
|  |  | "mč127..." 1,295*1,25*2 |  | 3.2375
41 | 013 | 968062455 | Vybúranie drevených a kovových dverových zárubní -0,082 t | m2 | 7.827
|  |  | "mč101" 0,9*1,97 |  | 1.773
|  |  | "mč127" 0,7*2,01*2 |  | 2.814
|  |  | 0,8*2,02 |  | 1.616
|  |  | 0,8*2,03 |  | 1.624
|  |  | Súčet |  | 7.827
42 | 013 | 971011411 | Vybúranie poklopu zo žb dosky šachty do 0, 50 m2 -0,050 t | ks | 1
|  |  | "pôvodný poklop " 1 |  | 1
43 | 013 | 974031132 | Vysekávanie rýh v akomkoľvek murive tehlovom na akúkoľvek maltu do hĺbky 50 mm a š. do 70 mm -0,006 t | m | 90
44 | 013 | 974031142 | Vysekávanie rýh v akomkoľvek murive tehlovom na akúkoľvek maltu do hĺbky 70 mm a š. do 70 mm -0,009 t | m | 125
|  |  | "Medená el káble" 40+85 |  | 125
45 | 013 | 974082274 | Vysekanie rýh pre vodiče v omietke stropov alebo klenieb v š. do 100 mm -0,004 t | m | 20
|  |  | "mč127" 20 |  | 20
46 | 013 | 978011141 | Otlčenie omietok vnútorných vápenných alebo vápennocementových v rozsahu do 30 % -0,010 t | m2 | 574.422
|  |  | "Medená..cez podbránie.mč101..." |  | 0
|  |  | "strop.." 65,2*1,35 |  | 88.02
|  |  | "steny.." |  | 0
|  |  | (14,39+4,605)*2*2,4 |  | 91.176
|  |  | 4,37*(-2,4+4,22)/2 |  | 3.9767
|  |  | 4,39*(-2,21+3,95)/2 |  | 3.8193
|  |  | 5,585*(-2,25+4,35)/2 |  | 5.8643
|  |  | 5,585*(-2,63+4,35)/2 |  | 4.8031
|  |  | 4,37*(-2,28+4,25)/2 |  | 4.3045
|  |  | 5,515*(-2,3+3,52)/2 |  | 3.3641
|  |  | -2,54*2,7 |  | -6.858
|  |  | -2,69*2,92 |  | -7.8548
|  |  | -3,69*3,0 |  | -11.07
|  |  | Medzisúčet |  | 179.5452
|  |  | "Medená...mč105..." |  | 0
|  |  | "strop.." 53,0*1,35 |  | 71.55
|  |  | "steny.." |  | 0
|  |  | 4,545*(2,0) |  | 9.09
|  |  | 4,545*(3,91-2,0)/2 |  | 4.3405
|  |  | -3,2*3,0 |  | -9.6
|  |  | 5,335*2,1 |  | 11.2035
|  |  | 5,335*(3,91-2,1)/2 |  | 4.8282
|  |  | (0,9+0,5)*2,1 |  | 2.94
|  |  | 3,76*(3,82+2,83)/2 |  | 12.502
|  |  | 1,1*3,82 |  | 4.202
|  |  | 3,76*(3,16-2,83) |  | 1.2408
|  |  | 1,245*2,95 |  | 3.6728
|  |  | 5,33*2,21 |  | 11.7793
|  |  | 5,33*(4,02-2,5)/2 |  | 4.0508
|  |  | 0,2*2,5 |  | 0.5
|  |  | 5,43*2,5 |  | 13.575
|  |  | 5,43*(4,1-2,5)/2 |  | 4.344
|  |  | 0,9*2,5 |  | 2.25
|  |  | 5,545*1,6 |  | 8.872
|  |  | 5,545*(4,0-1,6)/2 |  | 6.654
|  |  | Medzisúčet |  | 167.9948
|  |  | "Vajanského..." |  | 0
|  |  | "mč111A" |  | 0
|  |  | "strop" 3,72*2,8 |  | 10.416
|  |  | "teny" (3,72+2,8)*2*4,6 |  | 59.984
|  |  | -3,3*2,57 |  | -8.481
|  |  | -1,7*2,7 |  | -4.59
|  |  | "mč111" |  | 0
|  |  | "strop" 4,3*5,0 |  | 21.5
|  |  | "teny" (4,3+5,0)*2*4,6 |  | 85.56
|  |  | -3,3*2,57 |  | -8.481
|  |  | -3,3*4,3 |  | -14.19
|  |  | Medzisúčet |  | 141.718
|  |  | "strop" (20,5+3,0)*1,2 |  | 28.2
|  |  | "steny" |  | 0
|  |  | "mč127,8" |  | 0
|  |  | 0,4*4,18*2 |  | 3.344
|  |  | (0,15+1,8+0,1+4,015+0,15)*4,26*2 |  | 52.9518
|  |  | "mč128" |  | 0
|  |  | 0,65*4,26*2 |  | 5.538
|  |  | (1,2-0,65)*4,05*2 |  | 4.455
|  |  | (0,22+2,96+0,225)*4,05 |  | 13.7903
|  |  | -2,96*3,515 |  | -10.4044
|  |  | 3,72*(4,6-4,26)/2*4 |  | 2.5296
|  |  | -15,24 |  | -15.24
|  |  | Súčet |  | 574.4222
47 | 013 | 978011191 | Otlčenie omietok vnútorných vápenných alebo vápennocementových v rozsahu do 100 % -0,050 t | m2 | 15.24
|  |  | "mč126,127,128" (1,125+0,54+1,79+1,475+0,15)*1,5*2 |  | 15.24
48 | 013 | 978059511 | Odsekanie a odobratie stien z obkladačiek vnútorných do 2 m2 -0,068 t | m2 | 7.05
|  |  | "mč126" 1,75*1,25 |  | 2.1875
|  |  | "mč128" 0,92*1,25 |  | 1.15
|  |  | (1,5+0,2)*1,5 |  | 2.55
|  |  | "mč129" 0,93*1,25 |  | 1.1625
|  |  | Súčet |  | 7.05
49 | 013 | HZS-1 | Hodinové zučtovacie sadzby | hod | 53
|  |  | "premiest.kontaj" 3 |  | 3
|  |  | "skrátenie závory" 8 |  | 8
|  |  | "očistenie plech.rovod.skr." 2 |  | 2
|  |  | "očistenie plastových.rovod.skr." 8 |  | 8
|  |  | "sonda do podlahy..." 3 |  | 3
|  |  | "demontáž pôvod.rozvadzačov..." 12 |  | 12
|  |  | "overenie ulož.nadok prekladu..." 2 |  | 2
|  |  | "nepredvídané práce..." 15 |  | 15
|  |  | Súčet |  | 53
50 | 013 | 979081111 | Odvoz sutiny a vybúraných hmôt na skládku do 1 km | t | 41.008
51 | 013 | 979081121 | Príplatok za každý další 1km | t | 574.112
52 | 013 | 979082111 | Vnútrostavenisková doprava sutiny a vybúraných hmôt do 10 m | t | 41.008
53 | 013 | 979082121 | Vnútrostavenisková doprava sutiny a vybúraných hmôt za každých ďalších 5 m | t | 123.024
54 | 013 | 979089012 | Poplatok za skladovanie - betón, tehly, dlaždice (17 01 ), ostatné | t | 41.008
|  | 99 | Presun hmôt HSV
55 | 014 | 999281111 | Presun hmôt pre opravy a údržbu objektov vrátane vonkajších plášťov výšky do 25 m | t | 66.914
Práce a dodávky PSV
|  | 721 | Zdravotech. vnútorná kanalizácia
56 | 721 | 721170909 | Oprava odpadového potrubia novodurového vsadenie odbočky do potrubia D 110, D 114 | ks | 2
57 | 721 | 721171111 | Potrubie z novodurových rúr TPD 5-177-67 odpadové hrdlové D 140x2, 8 | m | 8
58 | 721 | 721171408 | Potrubie z rúr PE GEBERIT 110/4, 3 odpadné zvislé | m | 8
59 | 721 | 721171808 | Demontáž potrubia z novodurových rúr odpadového alebo pripojovacieho nad 75 do D114 0,00198 t | m | 8
60 | 721 | 721290821 | Vnútrostav. premiestnenie vybúraných hmôt vnútor. kanal. vodorovne do 100 m z budov vysokých do 6 m | t | 0.016
|  | 725 | Zdravotechnika - zariaď. predmety
61 | 721 | 725110814 | Demontáž záchoda odsávacieho alebo kombinačného 0.0342t | súb | 2
62 | 721 | 725210821 | Demontáž umývadiel alebo umývadielok bez výtokovej armatúry 0,01946 t | súb | 1
63 | 721 | 725590811 | Vnútrostav. premiestnenie vybúr. hmôt zariaď. predmetov vodorovne do 100 m z budov s výš. do 6 m | t | 2
64 | 721 | 725810811 | Demontáž výtokového ventilu nástenných 0.00049t | ks | 4
|  |  | 2+1+1 |  | 4
65 | 721 | 725820802 | Demontáž batérie stojankovej do 1 otvoru 0,00086 t | súb | 1
|  | 733 | Ústredné kúrenie, rozvodné potrubie
66 | 731 | 733120815 | Demontáž potrubia z oceľových rúrok hladkých do priem. 38 | m | 15
|  |  | 15 |  | 15
67 | 731 | 733193917 | Oprava rozvodov potrubí z oceľových rúrok zaslepenie potrubia dienkom priemer 51 | ks | 4
68 | 731 | 733890801 | Vnútrostav. premiestnenie vybúraných hmôt rozvodov potrubia vodorovne do 100 m z obj. výš. do 6 m | t | 0.03
|  | 734 | Ústredné kúrenie, armatúry.
69 | 731 | 734100812 | Demontáž armatúry prírubovej s dvomi prírubami nad 50 do DN 100 | ks | 4
|  | 735 | Ústredné kúrenie, vykurov. telesá
70 | 731 | 735121810 | Demontáž vykurovacích telies oceľových článkových | m2 | 4.5
|  |  | 1,0*1,5*2+0,5*1,5*2 |  | 4.5
71 | 731 | 735494811 | Vypúšťanie vody z vykurovacích sústav o v. pl. vykurovacích telies | m2 | 4.5
|  |  | 1,0*1,5*2+0,5*1,5*2 |  | 4.5
72 | 731 | 998735201 | Presun hmôt pre vykurovacie telesá v objektoch výšky do 6 m | % | 1.6
|  | 766 | Konštrukcie stolárske
73 | 766 | 76611-1/S | Repasia drevenej presklennéj steny s 1-kr dverami š.900mm+drev.ostenie š.850mm 2600x2700...presný popis pozri v PD! | ks | 1
74 | 766 | 766411821 | Demontáž obloženia stien panelmi, palub. doskami | m2 | 15.33
|  |  | "mč111" 3,5*(4,26*2+4,62)/3 |  | 15.33
75 | 766 | 766411822 | Demontáž obloženia stien panelmi, podkladových roštov | m2 | 15.33
77 | 766 | 76682-1 | D+M pult + prísl. | ks | 1
|  | 767 | Konštrukcie doplnkové kovové
78 | 767 | 76711-H 1 | D+M exterierová preskl.al stena s automat.posuv.otváraním s nadsvetlíkom 2960x3515...presný popis pozri v PD! | ks | 1
79 | 767 | 76711-H 2 | D+M exterierová preskl.al stena s automat.posuv.otváraním s nadsvetlíkom 3800x4780...presný popis pozri v PD! | ks | 1
80 | 767 | 76763-1/P | D+M 2-kr exterierové plastové dvere s podáv.okienkom a nadsvetlíkom 1700x2000+1000...presný popis pozri v PD! | ks | 1
81 | 767 | 998767201 | Presun hmôt pre kovové stavebné doplnkové konštrukcie v objektoch výšky do 6 m | % | 0.9
|  | 771 | Podlahy z dlaždíc
82 | 771 | 771441011 | Montáž soklíkov z obkladačiek hutných alebo dlaždíc keram. kladených do malty rovných 100x100 mm | m | 1
|  |  | 1 |  | 1
83 | 597 | 59764980901 | Soklík keramický rezaný z dkaždíc | bm | 1.02
|  |  | 1 * 1,02 |  | 1.02
84 | 771 | 771551902 | Opravy podláh z dlaždíc terazzových veľ. 250 x 250 mm | ks | 16
|  |  | "mč104" 1,0/0,25/0,25 |  | 16
85 | 771 | 771575109 | Montáž podláh z dlaždíc keram. ukladanie do tmelu bez povrchové úpravy alebo glaz. hladkých 300x300mm | m2 | 20.5
|  |  | "mč127" 20,5 |  | 20.5
86 | 597 | 5976498290 | Dlaždice keramické - gres 300x300 | m2 | 20.91
|  |  | 20,5 * 1,02 |  | 20.91
87 | 771 | 998771201 | Presun hmôt pre podlahy z dlaždíc v objektoch výšky do 6m | % | 3.55
|  | 772 | Podlahy z prírod.a konglomer.kameňa
88 | 782 | 772211303 | Montáž obkladu schodiskových stupňov doskami z mäkkých a tvrdých kameňov hr. 40 a 50 mm | m | 8.16
|  |  | 2,24 |  | 2.24
|  |  | 0,36*2 |  | 0.72
|  |  | 2,96 |  | 2.96
|  |  | 1,6 |  | 1.6
|  |  | 0,32*2 |  | 0.64
|  |  | Súčet |  | 8.16
89 | 583 | 5838514100 | Dosky obkladové leštené stupeň 280 hrúbky 3cm I/3 | m | 8.16
90 | 782 | 772211413 | Montáž obkladu schodiskových stupňov podstupnicovými doskami v.do 200 mm, hr. do 30 mm vrátane | m | 7.12
|  |  | "podstupnica" |  | 0
|  |  | (0,36*2+0,32*2+2,24+1,6+0,32*3*2) |  | 7.12
91 | 583 | 58385141000 | Dosky obkladová podstupnica v.166,6mm hr. 20 mm | bm | 7.12
92 | 782 | 998772201 | Presun hmôt pre kamennú dlažbu v objektoch výšky do 6 m | % | 3
|  | 776 | Podlahy povlakové
93 | 775 | 776511820 | Odstránenie povlakových podláh z nášľapnej plochy lepených s podložkou | m2 | 10.3
|  |  | "mč127" 10,3 |  | 10.3
94 | 775 | 998776201 | Presun hmôt pre podlahy povlakové v objektoch výšky do 6 m | % | 0.35
|  | 783 | Dokončovacie práce - nátery
95 | 783 | 783201821 | Odstránenie starých náterov z kovových stavebných doplnkových konštrukcií opálením alebo oklepaním | m2 | 18
|  |  | "rozv skrine" 2+16 |  | 18
96 | 783 | 783222100 | Nátery kov.stav.doplnk.konštr. syntetické farby šedej na vzduchu schnúce dvojnásobné | m2 | 18
96 | 783 | 783226100 | Nátery kov.stav.doplnk.konštr. syntetické farby šedej na vzduchu schnúce základný | m2 | 18
|  | 784 | Dokončovacie práce - maľby
98 | 784 | 784402801 | Odstránenie malieb oškrabaním v miestnostiach výšky do 3, 80 m | m2 | 625.662
|  |  | "Medená..cez podbránie.mč101..." |  | 0
|  |  | "strop.." 65,2*1,35 |  | 88.02
|  |  | "steny.." |  | 0
|  |  | (14,39+4,605)*2*2,4 |  | 91.176
|  |  | 4,37*(-2,4+4,22)/2 |  | 3.9767
|  |  | 4,39*(-2,21+3,95)/2 |  | 3.8193
|  |  | 5,585*(-2,25+4,35)/2 |  | 5.8643
|  |  | 5,585*(-2,63+4,35)/2 |  | 4.8031
|  |  | 4,37*(-2,28+4,25)/2 |  | 4.3045
|  |  | 5,515*(-2,3+3,52)/2 |  | 3.3641
|  |  | -2,54*2,7+4 |  | -2.858
|  |  | -2,69*2,92+4 |  | -3.8548
|  |  | -3,69*3,0+4 |  | -7.07
|  |  | Medzisúčet |  | 191.5452
|  |  | "Medená...mč105..." |  | 0
|  |  | "strop.." 53,0*1,35 |  | 71.55
|  |  | "steny.." |  | 0
|  |  | 4,545*(2,0) |  | 9.09
|  |  | 4,545*(3,91-2,0)/2 |  | 4.3405
|  |  | -3,2*3,0+4 |  | -5.6
|  |  | 5,335*2,1 |  | 11.2035
|  |  | 5,335*(3,91-2,1)/2 |  | 4.8282
|  |  | (0,9+0,5)*2,1 |  | 2.94
|  |  | 3,76*(3,82+2,83)/2 |  | 12.502
|  |  | 1,1*3,82 |  | 4.202
|  |  | 3,76*(3,16-2,83) |  | 1.2408
|  |  | 1,245*2,95 |  | 3.6728
|  |  | 5,33*2,21 |  | 11.7793
|  |  | 5,33*(4,02-2,5)/2 |  | 4.0508
|  |  | 0,2*2,5 |  | 0.5
|  |  | 5,43*2,5 |  | 13.575
|  |  | 5,43*(4,1-2,5)/2 |  | 4.344
|  |  | 0,9*2,5 |  | 2.25
|  |  | 5,545*1,6 |  | 8.872
|  |  | 5,545*(4,0-1,6)/2 |  | 6.654
|  |  | Medzisúčet |  | 171.9948
|  |  | "Vajanského..." |  | 0
|  |  | "mč111A" |  | 0
|  |  | "strop" 3,72*2,8 |  | 10.416
|  |  | "teny" (3,72+2,8)*2*4,6 |  | 59.984
|  |  | -3,3*2,57+4 |  | -4.481
|  |  | -1,7*2,7+4 |  | -0.59
|  |  | "mč111" |  | 0
|  |  | "strop" 4,3*5,0 |  | 21.5
|  |  | "teny" (4,3+5,0)*2*4,6 |  | 85.56
|  |  | -3,3*2,57+4 |  | -4.481
|  |  | -3,3*4,3+4 |  | -10.19
|  |  | Medzisúčet |  | 157.718
|  |  | "strop" (20,5+3,0)*1,2 |  | 28.2
|  |  | "steny" |  | 0
|  |  | "mč127,8" |  | 0
|  |  | 0,4*4,18*2 |  | 3.344
|  |  | (0,15+1,8+0,1+4,015+0,15)*4,26*2 |  | 52.9518
|  |  | "mč128" |  | 0
|  |  | 0,65*4,26*2 |  | 5.538
|  |  | (1,2-0,65)*4,05*2 |  | 4.455
|  |  | (0,22+2,96+0,225)*4,05 |  | 13.7903
|  |  | -2,96*3,515+4 |  | -6.4044
|  |  | 3,72*(4,6-4,26)/2*4 |  | 2.5296
|  |  | Súčet |  | 625.6622
99 | 784 | 7844411111 | Maľby JUPOL EKONOMI dvojnásobné jednofarebné s bielym stropom s vytmelením v miestnostiach výšky do 3, 80 m | m2 | 625.662
Práce a dodávky M
|  | 21-M | Elektromontáže
100 | 921 | 210-11 | Elektroinštalácia | subor | 1
101 | 921 | 21017-1 | Elekrtícký radiátor | ks | 1
Celkom