## 3. Zadanie s výkazom výmer - na
Zadanie s výkazom výmer
Stavba: |  | OPRAVA NEBYTOVÝCH PRIESTOROV BUDOVY MÚ Z MEDENEJ ULICE
Objekt: |  | OPRAVA NEBYTOVÝCH PRIESTOROV BUDOVY MÚ Z MEDENEJ ULICE |  |  | JKSO:
Časť: |  |  |  |  | Dátum: | 29.9.2013
P.Č. | KCN | Kód položky | Skrátený popis | MJ | Výmera | Cena jednotková | Cena celkom
Práce a dodávky HSV
|  | 3 | Zvislé a kompletné konštrukcie
1 | 014 | 317234410 | X Výmurovka medzi nosníkmi akýmikoľvek tehlami pálenými na akúkoľvek maltu cementovú | m3 | 0.148
|  |  | "2Z" 1,1*4*0,1*0,2 |  | 0.088
|  |  | "3Z" 2,0*0,1*0,3 |  | 0.06
|  |  | Súčet |  | 0.148
2 | 011 | 317941121 | Osadenie oceľových valcovaných nosníkov I, IE,U,UE,L do č.12 alebo výšky do 120 mm | t | 0.042
|  |  | "2 Z" 0,0166 |  | 0.0166
|  |  | "3 Z" 0,025 |  | 0.025
|  |  | Súčet |  | 0.0416
3 | 133 | 1333537000 | Uholník nerovnoramenný 11373 80x60x6mm | t | 0.028
|  |  | 0,0255*1,08 |  | 0.02754
4 | 133 | 1333151200 | Uholník rovnoramenný 11373 50x50x5 mm | t | 0.018
|  |  | 0,0166*1,08 |  | 0.017928
|  | 6 | Úpravy povrchov, podlahy, osadenie
5 | 014 | 612401391 | Omietka jednotlivých malých plôch vnútorných stien akoukoľvek maltou nad 0, 25 do 1 m2 | ks | 2
|  |  | "mč101" 2 |  | 2
6 | 014 | 612462163 | Vnútorná omietka stien BAUMIT SANOVA W, miešaná strojne,nanášaná ručne,puferová hr.3 cm | m2 | 172.255
|  |  | "steny..." |  | 0
|  |  | "mč0,001,2,3,4,5" |  | 0
|  |  | (2,165*2+1,7+2,8+1,7+1,5)*2,98 |  | 35.8494
|  |  | 1,445*(2,6+2,0)/2 *2 |  | 6.647
|  |  | "časť schodov..." 0,3*5*3,0*2 |  | 9
|  |  | -0,8*2,0 |  | -1.6
|  |  | 1,16*2,0 |  | 2.32
|  |  | -1,2*2,6 |  | -3.12
|  |  | (7,025+0,045+0,635+5,17)*2*2,98 |  | 76.735
|  |  | -1,5*2,5 |  | -3.75
|  |  | -0,6*1,97 |  | -1.182
|  |  | -2,5*2,5 |  | -6.25
|  |  | (1,595+2,44+1,475+0,76+0,74)*2,98 |  | 20.8898
|  |  | (3,165*2+0,1+1,54*4+2,0+1,595+0,74+0,76)*2,3 |  | 40.6755
|  |  | -0,6*1,975 |  | -1.185
|  |  | -1,5*2,5+(1,5+2,5*2)*0,15 |  | -2.775
|  |  | Súčet |  | 172.2547
7 | 014 | 612462181 | Vnútorná omietka stien BAUMIT SANOVA W, miešaná strojne,nanášaná ručne,vyrovnávacia hr.1,5 cm | m2 | 172.255
8 | 011 | 612465136 | Vnútorná omietka stien BAUMIT, vápennocementová,MVR Uni,ručné nanášanie,jadrová hr.1,5 cm | m2 | 188.438
|  |  | "mč102 pod pôv.obklad" (0,78+5,17+0,78)*2,0+(0,275+1,54)*1,5 |  | 16.1825
|  |  | "na sanačnú omietku" 172,255 |  | 172.255
|  |  | Súčet |  | 188.4375
9 | 014 | 6246011111 | Tmelenie škár trvale pružný tmel s prierezom 20 x 20 mm...(sokel,ostenie okien...) | m | 25.5
|  |  | "10/S" 25,5 |  | 25.5
10 | 014 | 632451431 | Doplnenie cementového poteru s plochou jednotlivo do 4 m2 a hr. do 30 mm | m2 | 1
|  |  | "pod prečerpávačku..." 1,0 |  | 1
11 | 011 | 632456121 | Poter pieskovocementový stupňov 600kg/m3 hladený dreveným hladidlom hr. 20 mm | m2 | 16.831
|  |  | "vyrovnanie plochy+podstupnice" 1,16+0,315+1,16*(3,95-3,35) |  | 2.171
|  |  | "hlavné schodisko" 1,31*0,3*13+1,9*1,375+0,6*1,5/2+0,7*1,5*2 |  | 10.2715
|  |  | 1,31*3,35 |  | 4.3885
|  |  | Súčet |  | 16.831
12 | 011 | 632477001 | Liaty samonivelačný poter KNAUF kontaktný, pevne spojený s podkladovou betónovou konštrukciou hr.25mm | m2 | 85.3
|  |  | "mč006,7,8,9," 10,3+11+7,25+56,75 |  | 85.3
|  | 9 | Ostatné konštrukcie a práce-búranie
13 | 003 | 941955002 | Lešenie ľahké pracovné pomocné, s výškou lešeňovej podlahy nad 1,20 do 1,90 m | m2 | 233.25
|  |  | 19,45+40+7,6+9,5+2,5+10,3+11+7,25+55,75 |  | 163.35
|  |  | 66,1+3,8 |  | 69.9
|  |  | Súčet |  | 233.25
14 | 014 | 9529011101 | Čistenie budov umývaním keramickéj dlažby | m2 | 129.35
|  |  | "mč001+002" 19,45+40,0 |  | 59.45
|  |  | "mč102" 66,1 |  | 66.1
|  |  | "mč103" 3,8 |  | 3.8
|  |  | Súčet |  | 129.35
15 | 011 | 952901111 | Vyčistenie budov pri výške podlaží do 4m | m2 | 233.25
|  |  | "1pp" |  | 0
|  |  | 19,45+40+7,6+9,5+2,5+10,3+11+7,25+55,75 |  | 163.35
|  |  | "1np" |  | 0
|  |  | 66,1+3,8 |  | 69.9
|  |  | Súčet |  | 233.25
16 | 014 | 952902110 | Čistenie budov zametaním v miestnostiach, chodbách, na schodišti a na povalách | m2 | 222.888
|  |  | "1np" |  | 0
|  |  | "mč101" 65,2 |  | 65.2
|  |  | (2,34+1,6+1,56)*(4,5+4,8)/2 |  | 25.575
|  |  | "schodisko" (3,165+1,245+0,83+0,725)*(1,5+0,325+1,64) |  | 20.6687
|  |  | Medzisúčet |  | 111.4437
|  |  | 111,444 |  | 111.444
|  |  | Súčet |  | 222.8877
17 | 013 | 961055111 | Búranie základov alebo vybúranie otvorov plochy nad 4 m2 v základoch železobetónových -2,400 t | m3 | 0.16
|  |  | "mč003" 0,4*0,2*1,0*2 |  | 0.16
18 | 013 | 965043320 | Búranie podkladov pod dlažby, liatych dlažieb a mazanín,betón s poterom,teracom hr.do 100 mm -2,200 t | m3 | 0.1
|  |  | "pod prečerpávačku..." 1,0*0,1 |  | 0.1
19 | 013 | 965081812 | Búranie dlažieb, z kamen., cement., terazzových, čadičových alebo keram. dĺžky , hr.nad 10 mm -0,065 t | m2 | 1
|  |  | "mč004" 1,0 |  | 1
20 | 013 | 967022681 | Prikresanie plôch stupňov kamenných alebo iných s tvrdým povrchom pre nové povrchové vrstvy -0,019 t | m | 1.392
|  |  | "vč3 stav.schody..." 1,16*(0,3+0,3+0,3+0,3) |  | 1.392
21 | 013 | 967023692 | Prikresanie kamenných alebo iných plôch s tvrdým povrchom pre nové povrchové vrstvy -0,038 t | m2 | 1
|  |  | "pod prečerpavačku..." 1,0 |  | 1
22 | 013 | 967031132 | Prikresanie rovných ostení, bez odstupu, po hrubomvybúraní otvorov, v murive tehl. na maltu -0,057 t | m2 | 3.536
|  |  | "vzt" (0,8+0,4)*2*0,5 |  | 1.2
|  |  | (1,6+2,1*2)*0,32 |  | 1.856
|  |  | (0,8+0,4)*2*0,2 |  | 0.48
|  |  | Súčet |  | 3.536
23 | 013 | 968061125 | Vyvesenie alebo zavesenie dreveného alebo kov.dverného krídla do 2 m2 | ks | 5
|  |  | "1pp" 3 |  | 3
|  |  | "1np" 2 |  | 2
|  |  | Súčet |  | 5
24 | 013 | 968061126 | Vyvesenie alebo zavesenie dreveného alebo kov.dverného krídla nad 2 m2 | ks | 1
|  |  | "1np" 1 |  | 1
25 | 013 | 971033541 | Vybúranie otvorov v murive tehl. plochy do 1 m2 hr.do 300 mm -1,875 t | m3 | 0.064
|  |  | 0,8*0,4*0,2 |  | 0.064
26 | 013 | 971033561 | Vybúranie otvorov v murive tehl. plochy do 1 m2 hr.do 600 mm -1.875 t | m3 | 0.16
|  |  | 0,8*0,4*0,5 |  | 0.16
27 | 013 | 974031664 | Vysekávanie rýh v tehl. murive pre vťahov. nosníkov hĺbke do 150 mm -0,042 t | m | 8.4
|  |  | "2z+3z" 1,1*4+2,0*2 |  | 8.4
28 | 013 | 978011141 | Otlčenie omietok vnútorných vápenných alebo vápennocementových v rozsahu do 30 % -0,010 t | m2 | 455.439
|  |  | "1pp" |  | 0
|  |  | "mč006" |  | 0
|  |  | (16,635+5,195+0,5)*2*3,565 |  | 159.2129
|  |  | 1,44*(2,5+2,0)/2 |  | 3.24
|  |  | Medzisúčet |  | 162.4529
|  |  | "1np" |  | 0
|  |  | "stropy" |  | 0
|  |  | "mč102" 70,0*1,3 |  | 91
|  |  | "steny" |  | 0
|  |  | "chodisko" (1,7+0,145+1,62+3,165+1,0)*3,0 |  | 22.89
|  |  | -0,9*1,97+(0,9+1,97*2)*0,65 |  | 1.373
|  |  | -0,8*1,97 |  | -1.576
|  |  | (0,3*5+0,46++0,565+1,31+0,81+1,35+1,375+0,3*8+0,425)*3,0 |  | 30.585
|  |  | (0,3*8+0,81+0,3*4)*3,0 |  | 13.23
|  |  | 1,3*0,8*2 |  | 2.08
|  |  | "mč102" |  | 0
|  |  | (11,68+0,34+5,57+0,78)*2*3,58 |  | 131.5292
|  |  | (4,427+2,65*2)*1,15*2 |  | 22.3721
|  |  | (2,0+2,15+2,9*2*2)*0,315 |  | 4.9612
|  |  | -3,93*2,65*2 |  | -20.829
|  |  | -1,45*1,97 |  | -2.8565
|  |  | -0,9*1,97 |  | -1.773
|  |  | Medzisúčet |  | 292.986
|  |  | Súčet |  | 455.4389
29 | 013 | 978011191 | Otlčenie omietok vnútorných vápenných alebo vápennocementových v rozsahu do 100 % -0,050 t | m2 | 172.255
|  |  | "steny..." |  | 0
|  |  | "mč0,001,2,3,4,5" |  | 0
|  |  | (2,165*2+1,7+2,8+1,7+1,5)*2,98 |  | 35.8494
|  |  | 1,445*(2,6+2,0)/2 *2 |  | 6.647
|  |  | "časť schodov..." 0,3*5*3,0*2 |  | 9
|  |  | -0,8*2,0 |  | -1.6
|  |  | 1,16*2,0 |  | 2.32
|  |  | -1,2*2,6 |  | -3.12
|  |  | (7,025+0,045+0,635+5,17)*2*2,98 |  | 76.735
|  |  | -1,5*2,5 |  | -3.75
|  |  | -0,6*1,97 |  | -1.182
|  |  | -2,5*2,5 |  | -6.25
|  |  | (1,595+2,44+1,475+0,76+0,74)*2,98 |  | 20.8898
|  |  | (3,165*2+0,1+1,54*4+2,0+1,595+0,74+0,76)*2,3 |  | 40.6755
|  |  | -0,6*1,975 |  | -1.185
|  |  | -1,5*2,5+(1,5+2,5*2)*0,15 |  | -2.775
|  |  | Súčet |  | 172.2547
30 | 013 | 978057321 | Odsekanie a odobratie obkladov stupníc -0,020 t | m | 4.6
|  |  | 1,15*4 |  | 4.6
31 | 013 | 978057331 | Odsekanie a odobratie podstupníc -0,010 t | m | 4.6
32 | 013 | 978059531 | Odsekanie a odobratie stien z obkladačiek vnútorných nad 2 m2 -0,068 t | m2 | 17.623
|  |  | "mč005" 1,5 |  | 1.5
|  |  | "mč102" |  | 0
|  |  | (0,78*2+5,14)*2,0 |  | 13.4
|  |  | (0,275+1,54)*1,5 |  | 2.7225
|  |  | Súčet |  | 17.6225
33 | 013 | HZS-1 | Hodinové zučtovacie sadzby | hod | 5
|  |  | "vyčistenie šachty..." 5 |  | 5
34 | 013 | 979081111 | Odvoz sutiny a vybúraných hmôt na skládku do 1 km | t | 17.126
35 | 013 | 979081121 | Odvoz sutiny a vybúraných hmôt na skládku za každý ďalší 1 km | t | 239.764
36 | 013 | 979082111 | Vnútrostavenisková doprava sutiny a vybúraných hmôt do 10 m | t | 17.126
37 | 013 | 979082121 | Vnútrostavenisková doprava sutiny a vybúraných hmôt za každých ďalších 5 m | t | 51.378
38 | 013 | 979089012 | Poplatok za skladovanie - betón, tehly, dlaždice (17 01 ), ostatné | t | 17.126
|  | 99 | Presun hmôt HSV
39 | 014 | 999281111 | Presun hmôt pre opravy a údržbu objektov vrátane vonkajších plášťov výšky do 25 m | t | 31.06
Práce a dodávky PSV
|  | 721 | Zdravotech. vnútorná kanalizácia
40 | 721 | 721-1 | ZT | subor | 1
|  | 731 | Ústredné kúrenie, kotolne
41 | 731 | 731-1 | UK | subor | 1
|  | 763 | Konštrukcie - drevostavby
42 | 763 | 763115312 | Priečky sadrokartónové RIGIPS jedn. opláštené RBI 12.5 mm, hrúbka priečky 100mm | m2 | 10.118
|  |  | "1pp" 3,5+3,5 |  | 7
|  |  | "1pp 004 nová prirčka...oddelenie prečerpávania.." 1,075*2,9 |  | 3.1175
|  |  | Súčet |  | 10.1175
43 | 763 | 7631261110 | Sadrokartónová akustická priečka DURAGIPS RIGIPS 3.3*.01,Rw 60 dB hr.steny 100 mm | m2 | 23
|  |  | "1np" 23,0 |  | 23
44 | 763 | 7631261111 | Sadrokartónová akustická priečka DURAGIPS RIGIPS 3.3*.01,Rw 62-63 dB hr.steny 155 mm | m2 | 47
|  |  | "1pp" 47,0 |  | 47
45 | 763 | 763182212 | Zárubne oceľové pre SDK priečky KNAUF W112 v do 4,75 m š 600 mm hr. 100 mm | ks | 1
|  |  | "mč004" 1 |  | 1
46 | 763 | 763182234 | Zárubne oceľové pre SDK priečky KNAUF W112 v do 4,75 m š 800 mm hr. 150 mm | ks | 3
47 | 763 | 998763401 | Presun hmôt pre sádrokartónové konštrukcie v stavbách(objektoch )výšky do 7 m | % | 0.6
|  | 766 | Konštrukcie stolárske
48 | 766 | 766411821 | Demontáž obloženia stien panelmi, palub. doskami | m2 | 2.5
|  |  | "mč002" 1,0*2,5 |  | 2.5
49 | 766 | 766411822 | Demontáž obloženia stien panelmi, podkladových roštov | m2 | 2.5
50 | 013 | HZS-1 | Hodinové zučtovacie sadzby | hod | 1.5
|  |  | "10/S...demontáž 10/S" 1,5 |  | 1.5
51 | 766 | 766661112 | Montáž dverového krídla kompletiz.otváravého do oceľovej alebo fošňovej zárubne, jednokrídlové | ks | 9
|  |  | 1+2+1 |  | 4
|  |  | 1 |  | 1
|  |  | 1+2 |  | 3
|  |  | 1 |  | 1
|  |  | Súčet |  | 9
52 | 611 | 61160111/S | Dvere vnútorné hladké lamino/biele plné jednokrídlové 60x197 cm...presný popis pozri v PD! | ks | 4
|  |  | 1+2 |  | 3
|  |  | 1 |  | 1
|  |  | Súčet |  | 4
53 | 611 | 6116017-2/S | Dvere bezpečnodtné vnútorné hladké plné lamino/biele jednokrídlové 80x197 cm | ks | 1
54 | 611 | 6116017-3/S | Dvere akustické vnútorné hladké plné lamino/biele jednokrídlové 80x197 cm | ks | 3
|  |  | 1+2 |  | 3
55 | 611 | 6116020-4/S | Dvere bezpečnostné vnútorné hladké plné jednokrídlové 90x197 cm...presný popis pozri v PD! | ks | 1
56 | 766 | 766661132 | Montáž dverového krídla kompletiz.otváravého do oceľovej alebo fošňovej zárubne, dvojkrídlové | ks | 1
57 | 611 | 6116301-5/S | Dvere vnútorné bezpečnostné hladké dvojkrídlové z 2/3 zasklené MH 145x197 cm...presný popis pozri v PD! | ks | 1
58 | 766 | 766621264 | Montáž okna kompletizovaného jednoduchého do zamurovaného okenného rámu, pevné nad 1,50 m2 | ks | 1
59 | 611 | 6114156-6/S | Okno drevené akustické Rw 42dB dvojsklo fix výšky/šírky 1200/2000 mm | ks | 1
60 | 766 | 766691120 | Montáž kompletiz. izolačnej vložky medziokennej s vonkajším lícovaním, s plochou do 1,00m2 | ks | 2
|  |  | "otvor 655x400" 2 |  | 2
61 | 595 | 5959074100 | Zaslepenie otvoru - doska cementotriesková CETRIS BASIC 125x335 cm hr..2,0 cm+Styrodur hr.100mm | m2 | 0.576
|  |  | 0,655*0,4*2*1,1 |  | 0.5764
62 | 766 | 766691610 | Montáž vonkajšej krycej lišty pre prekrytie spojovmedzi oknom a balkónovými dverami s podtmelením | m | 25.5
|  |  | "10/S" 25,5 |  | 25.5
63 | 766 | 766695212 | Montáž prahu dverí, jednokrídlových | ks | 7
|  |  | 1+1+3+1 |  | 6
|  |  | 1 |  | 1
|  |  | Súčet |  | 7
64 | 611 | 6118712100 | Prah dubový dĺžky 62 šírky 15 cm | ks | 7
65 | 766 | 766695232 | Montáž prahu dverí, dvojkrídlových | ks | 1
66 | 611 | 6118726100 | Prah dubový dĺžky 147 šírky 15 cm | ks | 1
67 | 766 | 7666992111 | Montáž drevenéj stupnice a podstupnice...9/S... | m2 | 14.5
|  |  | 10+4,5 |  | 14.5
68 | 605 | 60556110000 | Doska červený smrek hr.25 | m2 | 14.5
69 | 766 | 7666992112 | Montáž drevenéj stupnice ...8/S... | m | 4.6
|  |  | 1,15*4 |  | 4.6
70 | 605 | 60556110001 | Doska červený smrek hr.25 | m | 4.6
|  |  | 1,15*4 |  | 4.6
0
0
0
0
0
0
0
0
0
0
0
71 | 766 | 766699731 | Montáž prekrytia škáry lištou, olištovanie z tvrdého dreva | m | 25.5
|  |  | "10/S" 25,5 |  | 25.5
72 | 766 | 998766201 | Presun hmot pre konštrukcie stolárske v objektoch výšky do 6 m | % | 0.55
|  | 767 | Konštrukcie doplnkové kovové
73 | 767 | 767112812 | Demontáž stien a priečok pre zasklenie zváraných 0,033t | m2 | 23.516
|  |  | "mč102..." 4,437*2,65*2 |  | 23.5161
74 | 767 | 76716-1Z | D+M madlo nerez D 50mm kotvenie na stenu (10ks)...poyri popis v PD! | m | 9.2
75 | 767 | 998767201 | Presun hmôt pre kovové stavebné doplnkové konštrukcie v objektoch výšky do 6 m | % | 0.9
|  | 771 | Podlahy z dlaždíc
76 | 771 | 771441011 | Montáž soklíkov z obkladačiek hutných alebo dlaždíc keram. kladených do malty rovných 100x100 mm | m | 2.1
|  |  | "mč003" 2,1 |  | 2.1
77 | 597 | 59764980901 | Soklík keramický rezaný z dkaždíc | bm | 2.142
|  |  | 2,1 * 1,02 |  | 2.142
78 | 771 | 771541921 | Opravy podláh z obkladačiek hutných, glazovaných alebo keramických veľ. 200 x 200 mm | ks | 39.563
|  |  | "mč002" 2,165*0,5/0,04 |  | 27.0625
|  |  | "mč004" 1,0*0,5/0,04 |  | 12.5
|  |  | Súčet |  | 39.5625
79 | 771 | 998771201 | Presun hmôt pre podlahy z dlaždíc v objektoch výšky do 6m | % | 3.55
|  | 776 | Podlahy povlakové
80 | 775 | 776551830 | Stiahnutie povlakových podláh voľne položených | m2 | 14.5
|  |  | "na schodoch..." 10+4,5 |  | 14.5
|  | 781 | Dokončovacie práce a obklady
81 | 771 | 781445018 | Montáž obkladov stien z obkladačiek hutných, keramických do tmelu,veľkosť 200x200 mm | m2 | 15.09
|  |  | "mč003" 2,1*1,5 |  | 3.15
|  |  | (0,76+1,54*2+0,74)*2*1,5 |  | 13.74
|  |  | -0,6*1,5*2 |  | -1.8
|  |  | Súčet |  | 15.09
82 | 597 | 5976493100 | Obkladačky keramické | m2 | 15.392
|  |  | 15,09 * 1,02 |  | 15.392
83 | 771 | 781491111 | Montáž plastových profilov pre obklad do tmelu - roh steny | m | 3
|  |  | 1,5*2 |  | 3
84 | 597 | 59764980902 | Rohový plastový prvok | bm | 3
85 | 771 | 998781201 | Presun hmôt pre obklady keramické v objektoch výšky do 6 m | % | 2
|  | 783 | Dokončovacie práce - nátery
86 | 783 | 783222100 | Nátery kov.stav.doplnk.konštr. syntetické farby šedej na vzduchu schnúce dvojnásobné | m2 | 10.106
|  |  | "zárubne..." |  | 0
|  |  | (0,65+2,03*2)*0,2*4 |  | 3.768
|  |  | (0,85+2,03*2)*0,25*3 |  | 3.6825
|  |  | (0,95+2,03*2)*0,25 |  | 1.2525
|  |  | (1,55+2,03*2)*0,25 |  | 1.4025
|  |  | Súčet |  | 10.1055
87 | 783 | 783602821 | Odstránenie starých náterov zo stolárskych výrobkov opálením s obrúsením, okien, portálov a výkladov | m2 | 2.805
|  |  | "10/S" (0,04+0,015)*2*25,500 |  | 2.805
88 | 783 | 783626300 | Nátery stolárských výrobkov syntetické lazurovacím lakom 3x lakovaním | m2 | 2.805
|  |  | "10/S" (0,04+0,015)*2*25,5 |  | 2.805
89 | 783 | 7838241201 | Bezprašný náter na betonovú podlahu | m2 | 81.3
|  |  | "1pp" 10,3+11+4,25+55,75 |  | 81.3
|  | 784 | Dokončovacie práce - maľby
90 | 784 | 784402801 | Odstránenie malieb oškrabaním v miestnostiach výšky do 3, 80 m | m2 | 718.712
|  |  | "1pp" |  | 0
|  |  | "stropy" (19,45+40+7,6+9,5+2,5+10,3+11+7,25+55,75)*1,25 |  | 204.1875
|  |  | "schody" (1,31+0,81+1,315)*(0,3*6+0,565+0,46+2,75) |  | 19.1501
|  |  | "mč0,001,2,3,4,5" |  | 0
|  |  | (2,165*2+1,7+2,8+1,7+1,5)*2,98 |  | 35.8494
|  |  | 1,445*(2,6+2,0)/2 *2 |  | 6.647
|  |  | "časť schodov..." 0,3*5*3,0*2 |  | 9
|  |  | (7,025+0,045+0,635+5,17)*2*2,98 |  | 76.735
|  |  | (1,595+3,165+1,54*2+0,76+0,74)*2*2,98 |  | 55.6664
|  |  | (3,165+0,1+1,54+1,475*2+2,44/2)*2*2,98 |  | 53.491
|  |  | "mč006" (1,8+2,27+0,155+3,365)*2*3,4 |  | 51.612
|  |  | 1,44*(2,5+2,0)/2 |  | 3.24
|  |  | "mč007" (3,365+3,24)*2*3,565 |  | 47.0936
|  |  | "mč008" (2,27+3,25)*2*3,565 |  | 39.3576
|  |  | "mč009" (10,69+5,175+0,5)*2*3,565 |  | 116.6825
|  |  | Súčet |  | 718.7121
91 | 784 | 7844411111 | Maľby JUPOL EKONOMI dvojnásobné jednofarebné s bielym stropom s vytmelením v miestnostiach výšky do 3, 80 m | m2 | 1037.459
|  |  | "1pp" |  | 0
|  |  | "stropy" (19,45+40+7,6+9,5+2,5+10,3+11+7,25+55,75)*1,25 |  | 204.1875
|  |  | "schody" (1,31+0,81+1,315)*(0,3*6+0,565+0,46+2,75) |  | 19.1501
|  |  | "mč0,001,2,3,4,5" |  | 0
|  |  | (2,165*2+1,7+2,8+1,7+1,5)*2,98 |  | 35.8494
|  |  | 1,445*(2,6+2,0)/2 *2 |  | 6.647
|  |  | "časť schodov..." 0,3*5*3,0*2 |  | 9
|  |  | "002" (7,025+0,045+0,635+5,17)*2*2,98 |  | 76.735
|  |  | "003" (1,595+3,165+1,54*2+0,76+0,74)*2*2,98 |  | 55.6664
|  |  | "004" (3,165+0,1+0,435+2,44+1,705)*2*2,98+(1,705+1,24+1,0+1,0)*2,98 |  | 61.4923
|  |  | "mč006" (1,8+2,27+0,155+3,365)*2*3,4 |  | 51.612
|  |  | 1,44*(2,5+2,0)/2 |  | 3.24
|  |  | "mč007" (3,365+3,24)*2*3,565 |  | 47.0936
|  |  | "mč008" (2,27+3,25)*2*3,565 |  | 39.3576
|  |  | "mč009" (10,69+5,175+0,5)*2*3,565 |  | 116.6825
|  |  | Medzisúčet |  | 726.7134
|  |  | "1np" |  | 0
|  |  | "stropy" |  | 0
|  |  | "mč102,3" (66,1+3,8)*1,25 |  | 87.375
|  |  | "schody" |  | 0
|  |  | (1,62+0,325+1,64)*(3,165+1,245+0,83+0,725) |  | 21.3845
|  |  | "steny" |  | 0
|  |  | "chodisko" (1,7+0,145+1,62+3,165+1,0)*3,0 |  | 22.89
|  |  | -0,9*1,97+(0,9+1,97*2)*0,65 |  | 1.373
|  |  | -0,8*1,97 |  | -1.576
|  |  | (0,3*5+0,46++0,565+1,31+0,81+1,35+1,375+0,3*8+0,425)*3,0 |  | 30.585
|  |  | (0,3*8+0,81+0,3*4)*3,0 |  | 13.23
|  |  | 1,3*0,8*2 |  | 2.08
|  |  | "mč102" |  | 0
|  |  | (11,68+0,34+5,57+0,78)*2*3,58 |  | 131.5292
|  |  | (4,427+2,65*2)*1,15*2 |  | 22.3721
|  |  | (2,0+2,15+2,9*2*2)*0,315 |  | 4.9612
|  |  | -3,93*2,65*2 |  | -20.829
|  |  | -1,45*1,97 |  | -2.8565
|  |  | -0,9*1,97 |  | -1.773
|  |  | Medzisúčet |  | 310.7456
|  |  | Súčet |  | 1037.459
Práce a dodávky M
|  | 21-M | Elektromontáže
92 | 921 | 210-11 | Elektroinštalácia | subor | 1
Celkom