## Sheet1
B Súpis materiálu
NÁJOMNÉ BYTY
OBCHODNÁ 52, 811 06 BRATISLAVA
Elektroinštalácia
p.č. | Popis položky | Počet | mj | JC materiál | Materiál | JC montáž | Montáž
1 | Vypínač 10A/230V pod omietku, rad. 1, IP20 (LEGRAND-VALENA)+rámiky | 34 | ks
2 | Vypínač 10A/230V pod omietku, rad. 1, IP44 (LEGRAND-VALENA)+rámiky | 1 | ks
3 | Vypínač 10A/230V pod omietku, rad. 5, IP20 (LEGRAND-VALENA)+rámiky | 24 | ks
4 | Vypínač 10A/230V pod omietku, rad. 5B, IP20 (LEGRAND-VALENA)+rámiky | 6 | ks
5 | Vypínač 10A/230V pod omietku, rad. 6, IP20 (LEGRAND-VALENA)+rámiky | 14 | ks
6 | Vypínač 10A/230V pod omietku, rad. 7, IP20 (LEGRAND-VALENA)+rámiky | 2 | ks
7 | Tlačidlo 6A/230V, IP20 (LEGRAND-VALENA)+rámiky | 6 | ks
8 | Tlačidlo 6A/230V, na povrch, IP44 (LEGRAND - NEPTEO) | 2 | ks
9 | Zásuvka 16A/230V pod omietku, IP20 (LEGRAND-VALENA)+rámiky | 192 | ks
10 | Zásuvka 16A/230V na povrch, IP44 (LEGRAND - NEPTEO) | 7 | ks
11 | Zásuvka 16A/400V, na povrch, IP44, 3P+N+PE (LEGRAND) | 1 | ks
12 | Vypínač 32A/400V, sporáková prípojka, pod omietku | 8 | ks
13 | Rozbočovacia krabica na povrch, IP65 | 1 | ks
14 | Rozbočovacia krabica KR68 | 100 | ks
15 | Prístrojová krabica KP67/2 | 200 | ks
16 | Montáž ventilátora (ventilátor dodávka VZT), vrátane zapojenia | 8 | ks
17 | Kábel CYKY-O 3x1,5 | 525 | m
18 | Kábel CYKY-J 3x1,5 | 1220 | m
19 | Kábel CYKY-J 3x2,5 | 930 | m
20 | Kábel CYKY-J 5x2,5 | 8 | m
21 | Kábel CYKY-J 5x4 | 95 | m
22 | Kábel CYKY-J 4x10 | 175 | m
23 | Kábel CYKY-J 4x25 | 70 | m
24 | Vodič CY 10 žltozelený | 240 | m
25 | Vodič CY 16 žltozelený | 10 | m
26 | Protipožiarna upchávka HILTI | 2 | m2
27 | I-Trubka HFX 16 | 300 | m
28 | I-Trubka HFX 20 | 200 | m
29 | I-Trubka HFX 32 | 200 | m
30 | I-Trubka FXP 16 (750 N) | 250 | m
31 | I-Trubka FXP 25 (750 N) | 200 | m
32 | I-Trubka FXP 32 (750 N) | 150 | m
33 | Svorka BERNARD+ medený pásik dĺžky 750mm | 8 | ks
34 | Svorkovnica vyrovnania potenciálu - Obo bettermann TYP 1809 | 1 | ks
35 | Súbor prepäťových ochrán pre slaboprúdové vedenia vstupujúce do objektu | 1 | kpl
36 | Hĺbenie káblovej ryhy 30 cm širokej a 80 cm hlbokej, v zemine triedy 3 | 50 | m
37 | Rekonštr. káblového lôžka z preosiatej zeminy so zakrytím tehlami v smere kábla šírka 30 cm | 50 | m
38 | Chránička FXKVR DN110 | 50 | m
| Celkom elektroinštalácia |  |  |  | 0 |  | 0
Rozvádzače
p.č. | Popis položky | Počet | mj | JC materiál | Materiál | JC montáž | Montáž
39 | Rozvádzač RH (podľa výkresu E7) | 1 | ks
40 | Rozvádzač RB (podľa výkresu E8) | 8 | ks
| Celkom rozvádzače |  |  |  | 0 |  | 0
Bleskozvod a uzemnenie
p.č. | Popis položky | Počet | mj | JC materiál | Materiál | JC montáž | Montáž
41 | HR-svorka SR02 (spoj pásik / pásik) | 18 | ks
42 | Páska uzemňovacia 30x4 mm | 125 | kg
43 | Hrom- gulatina 8 / 1m=0,53kg | 220 | m
44 | HR-svorka SK | 18 | ks
45 | HR-svorka SO | 6 | ks
46 | Skúšobná svorka SZ (FeZn) | 9 | ks
47 | Zberacia tyč s rovným koncom vrátane držiakov JP20 | 4 | ks
48 | Označovací štítok skúšobnej svorky | 9 | ks
49 | Ohybná rúrka fi36 mm (vnútorný priemer) - netrieštivá, uchytenie každý 1m | 60 | m
| Celkom bleskozvod a uzemennie |  |  |  | 0 |  | 0
Slaboprúdové rozvody
p.č. | Popis položky | Počet | mj | JC materiál | Materiál | JC montáž | Montáž
50 | Zásuvka TV, pod omietku, koncová, 75 OHMOV (LEGRAND-VALENA)+rámiky | 8 | ks
51 | Zásuvka tel/data. Cat. 6 (2xRJ45), pod omietku (LEGRAND-VALENA)+rámiky | 16 | ks
52 | Kábel VCCJY 75-4,8 | 270 | m
53 | Kábel FTP 4x2x0,5, Cat.6 | 540 | m
54 | Krabica KT 250 (TV + Tel/Data) | 8 | ks
55 | Rozvádzač RACK (600x600mm, 22U) | 1 | kpl
| Celkom slaboprúdové rozvody |  |  |  | 0 |  | 0
Svietidlá
p.č. | Popis položky | Počet | mj | JC materiál | Materiál | JC montáž | Montáž
56 | Núdzové svietidlo, Beghelli - FORMULA 19002,3h, dodáva: Eurolux lighting spol. s r. o. | 5 | ks
57 | ŽIAROVKOVÉ SVIETIDLO NÁSTENNÉ Z TRVANLIVÉHO IZOLANTU, 100W/230V, IP20 | 15 | ks
58 | ŽIAROVKOVÉ SVIETIDLO STROPNÉ, 100W/230V, IP20 | 34 | ks
59 | ŽIAROVKOVÉ SVIETIDLO NÁSTENNÉ, 100W/230V, IP20 | 29 | ks
60 | ŽIARIVKOVÉ SVIETIDLO, STROPNÉ 2x36W,BEGHELLI BS 101, IP65 EVG, BG 23618RE | 2 | ks
61 | ŽIAROVKOVÉ SVIETIDLO NÁSTENNÉ, 100W/230V, IP44 | 7 | ks
| Celkom svietidlá |  |  |  | 0 |  | 0
HZS , Ostatné
p.č. | Popis položky | Počet | mj | JC materiál | Materiál | JC montáž | Montáž
62 | Nepredvídané práce | 1 | kpl
63 | Funkčné skúšky, zaškolenie obsluhy | 1 | kpl
64 | Murárska výpomoc | 1 | kpl
65 | Revízia a vypracovanie revíznej správy | 1 | kpl
66 | Podruž. mat / WAGO-svorky,sádra,klince,štítky, pásky, natlkacie skrut.,.... / (percentuálny podiel bez rozvádzačov a svietidiel) | 3.5 | %
67 | Podiel pridružných výkonov | 6 | %
68 | Prierazy a drážkovanie pre káble do priemeru D29 | 1 | kpl
69 | Cetris dosky - dištancia od horľavých podkladov (nábytok, obklad stien,...) | 1 | kpl
70 | Otvor pre vývodkovú skriňu malú KP68 | 300 | ks
71 | Páska sťahovacia 100x2,5 prírodná | 50 | ks
72 | Doprava (do 20km) | 1 | kpl
73 | Projektová dokumentácia (projekt skutočného vyhotovenia) | 1 | kpl
74 | Meranie umelého osvetlenia podľa STN 360450, STN EN 12464-1 a metodiky Ministerstva zdravotníctva SR, a to osobou "Odborne spôs." | 1 | kpl
75 | Inžiniering + konzultácie na rozvodných závodoch ZSE | 1 | kpl
| Celkom HSV, ostatné |  |  |  | 0 |  | 0
| SPOLU |  |  |  | 0 |  | 0
| Celkom bez DPH |  |  |  | 0
| DPH 20% |  |  |  |  | 20% | 0
| Celkom s DPH |  |  |  | 0
Poznámky:
1.) Presné počty a typy svietidiel je nutné konzultovať s investorom
2.) Presné dĺžky káblov preveriť podľa dispozičných výkresov
3.) Viacrámiky dodať podľa dispozičných výkresov
4.) Súpis neobsahuje prípojky slaboprúdu (telefónna, televízna) - nutné konzultovať s dodávateľmi T-com, UPC
5.) Svietidlá v bytoch niesú súčasťou tohto dokumentu (rieši investor s dodávateľom svietidiel).
6.) Zoznam zariadení a prístrojov je spracovaný na základe tejto PD, za konečnú ponuku objednávateľovi zodpovedá dodávateľ ponuky.
7.) Ponúkajúci zodpovedá za objemy uvedené vo svojej ponuke.