## Zadanie
Zadanie s výkazom výmer
Stavba: |  | Stavebné práce HSV a PSV január 2013
Objekt: |  | Sociálne bývanie - nájomné byty, Obchodná 52 Bratislava |  |  | JKSO:
[5 empty] | Dátum: | 17. 1. 2013
P.Č. | KCN | Kód položky | Skrátený popis | MJ | Výmera | Cena jednotková | Cena celkom
|  | HSV | Práce a dodávky HSV
|  | 1 | Zemné práce
1 | 221 | 113106121 | Rozoberanie dlažby, z betónových alebo kamenin. dlaždíc, dosiek alebo tvaroviek, -0,13800t | m2 | 10.702
"vonk. spevnené plochy
|  |  | 0,6*(1,78+0,9+0,97+0,325+1,15+0,695)*1,02 |  | 3.562
|  |  | 0,7*10*1,02 |  | 7.14
|  |  | Súčet |  | 10.702
2 | 221 | 113107131 | Odstránenie krytu v ploche do 200 m2 z betónu prostého, hr. vrstvy do 150 mm, -0,22500t | m2 | 35.08
"podlaha exist. átrií
|  |  | 16,9+18,18 |  | 35.08
|  |  | Súčet |  | 35.08
"Pozn.: Skutočné množstvo a hrúbka sa preverí na stavbe
3 | 001 | 130201001 | Výkop jamy a ryhy v obmedzenom priestore horn. tr.3 ručne | m3 | 37.981
"výkopy - okap. chodník
|  |  | 0,1*20,055 |  | 2.006
|  |  | 0,328*(5,655+1,895+10,35) |  | 5.871
|  |  | 0,357*13,34 |  | 4.762
|  |  | 0,242*22,56 |  | 5.46
|  |  | 0,294*(9,105+13,555+10,09+2,14) |  | 10.258
"výkopy- vonk. plochy
|  |  | 0,6*1,2*(1,78+0,9+0,97+0,325+1,15) "kanal. |  | 3.69
|  |  | 0,7*0,8*10 "plyn |  | 5.6
|  |  | 0,6*0,8*0,695 "voda |  | 0.334
|  |  | Súčet |  | 37.981
4 | 001 | 132201401 | Hĺbený výkop pod základmi s odhodením výkopku na vzdialenosť 3 m alebo naložením v hornine 3 | m3 | 10.02
"1000/1000
|  |  | 1*1*(1,2+6,6+2,22) |  | 10.02
|  |  | Súčet |  | 10.02
"Pozn.: Podbetónovanie bude upresnené po realizácii IG prieskumu a jeho vyhodnotení
5 | 001 | 139711101 | Výkop v uzavretých priestoroch s naložením výkopu na dopravný prostriedok v hornine 1 až 4 | m3 | 72.602
"pod podlahou 1.NP- výkop od 0,7-1,2m pod podlahou
|  |  | 0,9*0,6*65 |  | 35.1
"časť
|  |  | 0,42*0,6*7,523 |  | 1.896
|  |  | Medzisúčet |  | 36.996
"výkopy atrium
|  |  | 1,015*(16,9+18,18) |  | 35.606
|  |  | Súčet |  | 72.602
6 | 001 | 162201201 | Vodorovné premiestnenie výkopu nosením do 10 m horniny 1 až 4 | m3 | 125.63
"výkopy
|  |  | 37,981+10,02+72,602 |  | 120.603
"zásypy
|  |  | 5,027 |  | 5.027
|  |  | Súčet |  | 125.63
7 | 001 | 162201209 | Vodorovné premiestnenie výkopu nosením do 10 m horniny 1 až 4 - príplatok k cene za každých ďalších 10 m | m3 | 125.63
8 | 001 | 167101101 | Nakladanie neuľahnutého výkopku z hornín tr.1-4 do 100 m3 | m3 | 5.027
"zásypy
|  |  | 5,027 |  | 5.027
|  |  | Súčet |  | 5.027
9 | 001 | 171201202 | Uloženie sypaniny na skládky nad 100 do 1000 m3 | m3 | 5.027
|  |  | 5,027 |  | 5.027
10 | 001 | 171209002 | Poplatok za skladovanie - zemina a kamenivo (17 05) ostatné | m3 | 115.576
"výkopy
|  |  | 37,981+10,02+72,602 |  | 120.603
"zásypy
|  |  | -5,027 |  | -5.027
|  |  | Súčet |  | 115.576
11 | 001 | 174101102 | Zásyp sypaninou v uzavretých priestoroch s urovnaním povrchu zásypu | m3 | 5.027
"vonk. plochy
|  |  | 0,8*0,6*(1,78+0,9+0,97+0,325+1,15) |  | 2.46
|  |  | 0,4*0,6*0,695 |  | 0.167
|  |  | 0,4*0,6*10 |  | 2.4
|  |  | Súčet |  | 5.027
12 | 001 | 175101102 | Obsyp potrubia sypaninou z vhodných hornín 1 až 4 s prehodením sypaniny | m3 | 15.852
|  |  | 0,6*0,3*(1,78+0,9+0,97+0,325+1,15+0,695) |  | 1.048
|  |  | 0,7*0,25*10 |  | 1.75
|  |  | 0,6*0,3*(65+7,523) |  | 13.054
|  |  | Súčet |  | 15.852
13 | 583 | 5833711000 | Štrkopiesok 0- 8 | t | 30.753
"uvažované 1,94 kg/m3
|  |  | 15,852*1,94 |  | 30.753
|  |  | Súčet |  | 30.753
|  | 2 | Zakladanie
14 | 002 | 212532111 | Lôžko pre trativod z kameniva hrubého drveného frakcie 16-32 mm | m3 | 12.786
"lôžko pre drenáž
|  |  | 0,099*20,455 |  | 2.025
|  |  | 0,105*(5,655+1,895+10,35) |  | 1.88
|  |  | 0,077*13,34 |  | 1.027
|  |  | 0,083*22,21 |  | 1.843
|  |  | 0,079*(9,105+13,555+10,09+2,14) |  | 2.756
|  |  | 0,2*(8,75+7,525) |  | 3.255
|  |  | Súčet |  | 12.786
15 | 271 | 212752125 | M+D Trativody z flexodrenážnych rúr DN 100, vrátane geotextílie | m | 125.02
"drenáž
|  |  | (20,055+5,655+1,895+8,75+10,35+13,34+22,56+9,105+13,555+10,09+2,14+7,525) |  | 125.02
|  |  | Súčet |  | 125.02
16 | 001 | 215901101 | Zhutnenie podložia z rastlej horniny 1 až 4 pod násypy, z hornina súdržných do 92 % PS a nesúdržných | m2 | 54.006
"vonk. plochy
|  |  | 0,6*(1,78+0,9+0,97+0,325+1,15) "kanal. |  | 3.075
|  |  | 0,7*10 "plyn |  | 7
|  |  | 0,6*0,695 "voda |  | 0.417
"vnút. plochy
|  |  | 0,6*65 |  | 39
"časť
|  |  | 0,6*7,523 |  | 4.514
|  |  | Súčet |  | 54.006
17 | 002 | 271571111 | Vankúše zhutnené zo štrkopiesku | m3 | 47.317
"štrkopiesok potrubie
|  |  | 0,5*0,6*(65+7,523) |  | 21.757
"štrkopiesok okapový chodník
|  |  | 0,075*20,055 |  | 1.504
|  |  | 0,299*(5,655+1,895+10,35) |  | 5.352
|  |  | 0,335*13,34 |  | 4.469
|  |  | 0,215*22,56 |  | 4.85
|  |  | 0,269*(9,105+13,555+10,09+2,14) |  | 9.385
|  |  | Súčet |  | 47.317
18 | 014 | 279311115 | Postupné podbet. základného muriva bez výkopu, zapaž. a debnenia prostým betónom tr.C 20/25 | m3 | 10.371
"1000/1000
|  |  | 1*1*(1,2+6,6+2,22)*1,035 |  | 10.371
|  |  | Súčet |  | 10.371
"Pozn.: Uvažované stratné pre betón priamo do terénu 3,5%
"Pozn.: Podbetónovanie bude upresnené po realizácii IG prieskumu a jeho vyhodnotení, nový základ bude realizovanný v prac. záberoch
|  | 3 | Zvislé a kompletné konštrukcie
19 | 014 | 310278841 | Zamurovanie otvoru s plochou do 1m2 v murive nadzákladného nepálenými tvárnicami hr. do 300mm, napr. Ytong | m3 | 0.094
"1.15 - zmenšenie otvoru
|  |  | 0,25*2,15*0,175 |  | 0.094
|  |  | Súčet |  | 0.094
20 | 014 | 310278842 | Zamurovanie otvoru s plochou do 1m2 v murive (bez nosného materiálu) nadzákladného nepálenými tvárnicami hr. do 300mm | m3 | 0.814
"1.18
|  |  | 0,2*0,7*2,02 |  | 0.283
"zmenšenie otvoru
|  |  | 0,19*0,6*1,97 |  | 0.225
|  |  | 0,2*0,6*2,55 |  | 0.306
|  |  | Súčet |  | 0.814
21 | 014 | 310279841 | Zamurovanie otvoru s plochou do 4m2 v murive nadzákladného nepálenými tvárnicami hr. do 300mm | m3 | 2.392
"1.18
|  |  | 0,2*0,7*2,02 |  | 0.283
"zmenšenie otvoru 1.NP
|  |  | 0,19*0,6*1,97 |  | 0.225
|  |  | 0,2*0,6*2,55 |  | 0.306
"2.NP zamurovanie otvorov
|  |  | 0,2*0,8*2,74 |  | 0.438
|  |  | 0,2*0,83*2,74 |  | 0.455
|  |  | 0,2*0,45*2,74 |  | 0.247
|  |  | 0,2*0,8*2,74 |  | 0.438
|  |  | Súčet |  | 2.392
22 | 011 | 311272120 | Murivo nosné z pórobetónových tvárnic hladkých na MC-5 a tenkovrst.maltu hr.200 mm | m3 | 9.608
"1 np
|  |  | 0,2*3,1*3,8 |  | 2.356
|  |  | Medzisúčet |  | 2.356
"2 np
|  |  | 0,2*20,182+0,2*2,35*(2,412+4,12)/2+0,2*4,119*(0,6+0,6) |  | 6.56
|  |  | -0,2*1*2,02 |  | -0.404
|  |  | -0,2*0,238*1,25 |  | -0.06
|  |  | 0,2*1,2*((3,7+4,76)/2) |  | 1.015
|  |  | -0,2*1*2,02 |  | -0.404
|  |  | 0,2*0,87*4,76 |  | 0.828
|  |  | -0,2*0,7*2,02 |  | -0.283
|  |  | Medzisúčet |  | 7.252
|  |  | Súčet |  | 9.608
23 | 011 | 311272220 | Murivo nosné z tvárnic s akustickými vlastnosťami a vysokou pevnosťou s rozmermi 200x199x333mm | m2 | 6.73
"domurovanie atiky -08
|  |  | 0,41*(8,86+7,555) |  | 6.73
|  |  | Súčet |  | 6.73
24 | 011 | 311273520 | Murivo nosné z pórobetónových tvárnic P+D na MC-5 a tenkovrst.maltu hr.250 mm | m2 | 19.093
"1 np
|  |  | 0,25*2,665*(3,32+2,365) |  | 3.788
|  |  | 0,25*3,1*4,15 |  | 3.216
|  |  | Medzisúčet |  | 7.004
"2 np
|  |  | 0,25*2,575*1,2 |  | 0.773
|  |  | 0,25*5,173*(0,45+0,8+0,795) |  | 2.645
|  |  | 0,25*4,119*(1,53+0,871) |  | 2.472
|  |  | -0,25*(1*2,02+0,7*2,02*2) |  | -1.212
|  |  | -0,25*0,238*(1,25+1*2) |  | -0.193
|  |  | Medzisúčet |  | 4.485
"2 np
"nadmurovka nad existujucimi stenami po novy krov
|  |  | 0,25*2,388*(1,99+0,275+1,45+1,38+1,085+1,678+0,23) |  | 4.829
|  |  | 0,25*1,225*(0,293+1,366)*2/2+0,25*2,236*(0,293+2,388)/2+0,25*1,557*(2,28+0,43)+0,25*2,35*(0,184+1,392)/2 |  | 2.775
|  |  | Medzisúčet |  | 7.604
|  |  | Súčet |  | 19.093
25 | 011 | 317165201 | Nosný preklad šírky 250 mm, výšky 249 mm, dĺžky 1290 mm | ks | 4
"2.NP
|  |  | 4 |  | 4
|  |  | Súčet |  | 4
26 | 011 | 317165301 | Nenosný preklad šírky 100 mm, výšky 249 mm, dĺžky 1250 mm | ks | 16
"1 np -700/1970
|  |  | 7 |  | 7
"800/1970
|  |  | 4 |  | 4
"900/1970
|  |  | 1 |  | 1
|  |  | Medzisúčet |  | 12
"2.NP 800/1970
|  |  | 4 |  | 4
|  |  | Súčet |  | 16
27 | 011 | 317165303 | Nenosný preklad šírky 150 mm, výšky 249 mm, dĺžky 1250 mm | ks | 2
"1.03
|  |  | 2 |  | 2
|  |  | Súčet |  | 2
28 | 014 | 340239232 | Zamurovanie otvorov pl do 4 m2 v priečkach alebo stenách z priečkoviek hr. 75 mm, napr. Ytong | m2 | 1.065
"2.01-02
|  |  | ((5,114+4,15)/2)*0,23 |  | 1.065
|  |  | Súčet |  | 1.065
29 | 014 | 340239233 | Zamurovanie otvorov pl do 4 m2 v priečkach alebo stenách z priečkoviek hr. 100 mm, napr. Ytong | m2 | 1.085
"1.6.04
|  |  | 3,1*0,35 |  | 1.085
|  |  | Súčet |  | 1.085
30 | 011 | 342272102 | Priečky z tvárnic na MC-5 a tenkovrst.maltu hr.100 mm, napr. Ytong | m2 | 176.403
"1 np
|  |  | 2,65*(2,42+2,115+1,5+0,6+4,57) "časť hygiena |  | 29.693
|  |  | -0,7*2,02*2 |  | -2.828
|  |  | -0,9*2,02 |  | -1.818
|  |  | 3,6*2,97 "1.07 |  | 10.692
|  |  | 3,0*(0,265+3,071+0,62+1,4+3,34+4,83+4,895) |  | 55.263
|  |  | 3,56*3/4*(2,04+0,8+0,9) "1.03 |  | 9.986
|  |  | -0,7*2,02*3 |  | -4.242
|  |  | -0,91*2,02*2 |  | -3.676
|  |  | 3,1*(1,85+0,6+0,7+0,6+1,54+0,5+2,76) |  | 26.505
|  |  | 2,67*4,29 |  | 11.454
|  |  | -0,9*2,02 |  | -1.818
|  |  | -1*2,02 |  | -2.02
|  |  | -0,7*2,02*2 |  | -2.828
|  |  | Medzisúčet |  | 124.363
"2 np
|  |  | 1,011*(5,035+4,151)/2*4+0,6*4,151*4+1,02*(5,114+4,15)/2+1,5*4,719+1,35*4,624+1,111*(4,063+5,036)/2+2,35*(2,412+4,12)/2 |  | 59.312
|  |  | -0,9*2,02*4 |  | -7.272
|  |  | Medzisúčet |  | 52.04
|  |  | Súčet |  | 176.403
31 | 011 | 342272106 | Priečky z tvárnic na MC-5 a tenkovrst.maltu hr.150 mm, napr. Ytong | m2 | 4.391
"1.1.01
|  |  | 3,56*3/4*1,27 |  | 3.391
|  |  | 2,65*(1+1) "1.03 |  | 5.3
|  |  | -1*2,15*2 |  | -4.3
|  |  | Súčet |  | 4.391
|  | 4 | Vodorovné konštrukcie
32 | 011 | 413941123 | Osadenie oceľových valcovaných nosníkov I, IE,U,UE,L | t | 1.597
"výmena pre svetlík
|  |  | 1597,22/1000 |  | 1.597
|  |  | Súčet |  | 1.597
33 | 134 | 13480515000 | Oceľ S 235, vrátane povrchovej úpravy | t | 1.725
|  |  | 1,597*1,08 |  | 1.725
|  |  | Súčet |  | 1.725
34 | 271 | 451573111 | Lôžko pod potrubie, stoky a drobné objekty, v otvorenom výkope z piesku a štrkopiesku do 63 mm | m3 | 5.751
"15cm
|  |  | 0,15*0,7*10 |  | 1.05
"10 cm
|  |  | 0,1*0,6*(65+7,523+1,78+0,9+0,97+0,325+1,15+0,695) |  | 4.701
|  |  | Súčet |  | 5.751
|  | 5 | Komunikácie
35 | 221 | 5642111110 | M+D Premývaný riečny štrk fr. 16-63 - okap. chodník | m3 | 1.829
"hr. 50mm
|  |  | 0,05*0,35*(20,055+5,655+1,895+10,35+13,34+22,56+9,105+13,555+10,09+2,14) |  | 1.903
"odpočet rohože
|  |  | -0,05*0,35*(1,5+2,7) |  | -0.074
|  |  | Súčet |  | 1.829
36 | 221 | 5648311110 | Podklad z makadamu s rozprestrením a zhutnením, uvažujeme hr. 100mm | m2 | 35.25
|  |  | P5 |  | 35.25
|  |  | Súčet |  | 35.25
"Pozn.: Hrúbka vrstvy makadamu sa určí po odstránení stávajúcich vrstiev átria ako aj vykonaných výkopoch
|  | 6 | Úpravy povrchov, podlahy, osadenie
37 | 011 | 611461121 | Vnútorná omietka stropov, sadrová, strojné nanášanie hr. 8 mm | m2 | 30.036
"sadrová omietka pod epoxid. náter
|  |  | SEP |  | 30.036
|  |  | Súčet |  | 30.036
"Pozn.: vrátane rohových a ukončovacích líšt
38 | 011 | 611461136 | Vnútorná omietka stropov, vápennocementová, strojné miešanie, ručné nanášanie, MVR Uni hr. 8 mm | m2 | 301.461
|  |  | SOM |  | 301.461
|  |  | Súčet |  | 301.461
"Pozn.: vrátane rohových a ukončovacích líšt
39 | 011 | 611461141 | Vnútorná omietka stropov štuková, strojné miešanie, ručné nanášanie, vyrovnávacia stierka hr. 3 mm | m2 | 301.461
"úprava stropov omietkou
|  |  | SOM |  | 301.461
|  |  | Súčet |  | 301.461
"Pozn.: vrátane rohových a ukončovacích líšt
40 | 014 | 6124623010 | Vnútorný sanačný systém stien | m2 | 193.689
"sanačný systém
|  |  | SAN |  | 193.689
|  |  | Súčet |  | 193.689
"Pozn.: vrátane rohových a ukončovacích líšt
41 | 014 | 6124623110 | Podkladový nástrek vnútorných stien pod sanačnú omietku | m2 | 193.689
"sanačný systém
|  |  | SAN |  | 193.689
|  |  | Súčet |  | 193.689
"Pozn.: vrátane rohových a ukončovacích líšt
42 | 011 | 612465114 | Príprava vnútorného podkladu stien, regulátor nasiakavosti | m2 | 548.713
"nové steny- ytong
|  |  | ONN+EPN |  | 548.713
|  |  | Súčet |  | 548.713
43 | 011 | 612465121 | Vnútorná omietka stien, sadrová, strojné nanášanie hr. 10 mm | m2 | 167.001
"sadrová omietka po epoxidový náter
|  |  | EPP+EPN |  | 167.001
|  |  | Súčet |  | 167.001
"Pozn.: vrátane rohových a ukončovacích líšt
44 | 011 | 612465141 | Vnútorná omietka stien štuková, strojné miešanie, ručné nanášanie,vyrovnávacia stierka hr. 3 mm | m2 | 823.292
"nová omietka na nové a pôvodné murivo mimo sanačný systém
|  |  | ONN+ONP |  | 823.292
|  |  | Súčet |  | 823.292
"Pozn.: vrátane rohových a ukončovacích líšt
45 | 011 | 612465136 | Vnútorná omietka stien, vápennocementová, strojné miešanie, ručné nanášanie, MVR UNI hr. 10 mm | m2 | 823.292
|  |  | ONN+ONP |  | 823.292
|  |  | Súčet |  | 823.292
"Pozn.: vrátane rohových a ukončovacích líšt
46 | 011 | 612481119 | Potiahnutie vnútorných stien, sklotextílnou mriežkou | m2 | 813.874
"pôvodné steny + nové steny
|  |  | 362,383+451,491 |  | 813.874
|  |  | Súčet |  | 813.874
47 | 011 | 612491504 | Vnútorný latexový náter omietok stien | m2 | 31.62
" na pôvodné murivo
"104
|  |  | 1,6*(1,65+1,85) |  | 5.6
|  |  | -0,19*1,05-1*1,05 |  | -1.25
"105
|  |  | 1,6*(1,85+2,4) |  | 6.8
"na nové murivo
"104
|  |  | 3,1*(1,85+1,65)+0,19*2,55 |  | 11.335
|  |  | -1*2,02 |  | -2.02
"105
|  |  | 3,1*(1,85+2,4) |  | 13.175
|  |  | -1*2,02 |  | -2.02
|  |  | Súčet |  | 31.62
48 | 014 | 6224620001 | Úprava vnútorných stien vypieskovaním | m2 | 283.815
"opieskovanie stien
|  |  | PIESK |  | 283.815
|  |  | Súčet |  | 283.815
49 | 014 | 62246200012 | Úprava vnútorných stropov vypieskovaním | m2 | 151.764
"úprava stropov opieskovaním
|  |  | SPIESK |  | 151.764
|  |  | Súčet |  | 151.764
50 | 011 | 6224642220 | Organická stierka vonkajších stien, napr.BAUMIT, STO, TERRANOVA | m2 | 27.428
"F4
|  |  | 3,45*(1,895+1,875+2,14+2,04) |  | 27.428
|  |  | Súčet |  | 27.428
"Pozn.: vrátane rohových a ukončovacích líšt
51 | 011 | 622481119 | Potiahnutie vonkajších stien, sklotextílnou mriežkou | m2 | 27.428
"F4
|  |  | 3,45*(1,895+1,875+2,14+2,04) |  | 27.428
|  |  | Súčet |  | 27.428
52 | 011 | 6252500280 | Kontaktný zatepľovací systém ostenia doskami minerálnej vlny, hr. izolantu 30 mm, vrátane povrchovej úpravy STO, napr. BAUMIT, STO, TERRANOVA | m2 | 9.506
|  |  | 0,1*(0,59*2+0,59)*4 |  | 0.708
|  |  | 0,1*(2,02*2+0,86) |  | 0.49
|  |  | 0,06*(2,51*2+1,2)*3 |  | 1.12
|  |  | 0,06*(2,65*2+1,1)*2 |  | 0.768
|  |  | 0,1*(1,7*2+1,1)*6 |  | 2.7
|  |  | 0,1*(1,5*2+((2*pi*0,8)/2)) |  | 0.551
|  |  | 0,06*(2,55*2+1) |  | 0.366
|  |  | 0,06*(1,865*2+1,2)*7 |  | 2.071
|  |  | 0,06*(2,55*2+1)*2 |  | 0.732
|  |  | Súčet |  | 9.506
"Pozn.: vrátane všetkých potrebných certifikovaných prvkov a profilov zatepľovacieho systému
53 | 011 | 6252501561 | Kontaktný zatepľovací systém z extrudovaného polystyrénu, hr. izolantu 100 mm, vrátane povrchovej úpravy, napr. BAUMIT, STO, TERRANOVA | m2 | 8.918
"sokel nad terénom
"pohľad B
|  |  | 0,075*20,055 |  | 1.504
|  |  | 0,075*5,455 |  | 0.409
"atrium
|  |  | 0,1*(8,865+8,66+7,805+7,625) |  | 3.296
|  |  | -1,2*0,05*7 |  | -0.42
|  |  | -1,1*0,05*2 |  | -0.11
|  |  | -1,2*0,05*2 |  | -0.12
|  |  | 0,1*(1,885+2,045) |  | 0.393
|  |  | -0,86*0,05 |  | -0.043
|  |  | -0,89*0,05 |  | -0.045
"pohľad A
|  |  | 0,05*(10,25+0,69) |  | 0.547
"rez C-C
|  |  | 0,075*13,345 |  | 1.001
|  |  | -0,075*1,535 |  | -0.115
"pohľad A
|  |  | 0,05*22,665 |  | 1.133
|  |  | -1*0,05 |  | -0.05
|  |  | -1*0,05*2 |  | -0.1
"pohľad C
|  |  | 0,05*(9,105+13,555+10,09) |  | 1.638
|  |  | Súčet |  | 8.918
"Pozn.: vrátane všetkých potrebných certifikovaných prvkov a profilov zatepľovacieho systému
54 | 011 | 625253150 | Kontaktný zateplovací systém doskami z minerálnej vlny, hr. 100 mm, vrátane povrchovej úpravy, napr. BAUMIT, STO, TERRANOVA | m2 | 679.773
"pohľad B
|  |  | 4,055*20,055 |  | 81.323
|  |  | -0,59*0,59*4 |  | -1.392
|  |  | 4,055*5,455 |  | 22.12
|  |  | 0,58*2+0,874+0,848 "časť nad priečkami |  | 2.882
"atrium
|  |  | 3,565*(8,865+8,66+7,805+7,625) |  | 117.485
|  |  | -1,34*2,61*7 |  | -24.482
|  |  | -1,24*2,75*2 |  | -6.82
|  |  | -1,34*2,75*2 |  | -7.37
|  |  | 3,47*(1,885+2,045) |  | 13.637
|  |  | -0,86*2,02 |  | -1.737
|  |  | -0,89*2,02 |  | -1.798
"pohľad A
|  |  | 82,277 |  | 82.277
|  |  | -1,1*1,7*3 |  | -5.61
"rez C-C
|  |  | 78,906 |  | 78.906
|  |  | -1,1*1,7*3 |  | -5.61
|  |  | -4,114 |  | -4.114
"pohľad A
|  |  | 82,223 |  | 82.223
|  |  | -1*2,55 |  | -2.55
|  |  | -1,2*1,865*7 |  | -15.666
|  |  | -1*2,55*2 |  | -5.1
"pohľad C
|  |  | 281,169 |  | 281.169
|  |  | Súčet |  | 679.773
"Pozn.: vrátane všetkých potrebných certifikovaných prvkov a profilov zatepľovacieho systému
55 | 011 | 6252531501 | Kontaktný zateplovací systém rímsy doskami z minerálnej vlny, hr. 100 mm, vrátane povrchovej úpravy, napr. BAUMIT, STO, TERRANOVA | m2 | 26.301
"rímsa
|  |  | (0,2+0,1+0,185+0,1+0,2)*(19,505+14) |  | 26.301
|  |  | Súčet |  | 26.301
"Pozn.: vrátane všetkých potrebných certifikovaných prvkov a profilov zatepľovacieho systému
56 | 011 | 625253150100 | Príplatok za šambrány okolo okien (ostenie, nadpražie, parapet) - vystupujúce - D6a | m | 57.49
"vystupujúce šambrány
|  |  | 1,24*2+(2,65*2)*2 |  | 13.08
|  |  | 1,24*2+(1,7*2)*6 |  | 22.88
|  |  | 1,64+(2,13*2+2,35) |  | 8.25
|  |  | 1,34*2+(2,65*2)*2 |  | 13.28
|  |  | Súčet |  | 57.49
57 | 011 | 625253150101 | Príplatok za šambrány okolo okien (ostenie, nadpražie, parapet) - zapustené - D6b, D6c | m | 119.04
"D6b, D6c
|  |  | (1,34*2+2,51*2)*7 |  | 53.9
|  |  | (1,105*2+2,55*2) |  | 7.31
|  |  | (1,24*2+1,865*2)*3 |  | 18.63
|  |  | (1,04*2+2,55*2)*2 |  | 14.36
|  |  | (1,24*2+1,865*2)*4 |  | 24.84
|  |  | Súčet |  | 119.04
58 | 014 | 6313100003 | Pomocný výkaz pre plochy povrchových úprav stien !!! NEOCENOVAT !!! | m2 | 1467.797
"omietka nova na povodné murivo
"1 np
"1.4.03
|  |  | 1,15*(3,42+4,57)*2 |  | 18.377
|  |  | -0,175*0,52-0,9*0,52-1,2*1,01*2 |  | -2.983
|  |  | 0,375*(1,2+1,01*2)*2 |  | 2.415
"1.4.02,1401
|  |  | 1,15*(3,995+4,57+3,995) |  | 14.444
|  |  | -0,59*0,59*2-0,9*0,52-1,2*1,01*2 |  | -3.588
|  |  | 0,35*(0,59+0,59*2)*2+0,375*(1,2+1,01*2)*2 |  | 3.654
"1301,1302
|  |  | 1,15*(0,33+0,935+5,83+4,6+3,25) |  | 17.187
|  |  | -1,2*1,01*2 |  | -2.424
|  |  | 0,375*(1,2+1,01*2)*2 |  | 2.415
"1303
|  |  | 1,15*(3,07+2,625+4,59) |  | 11.828
|  |  | -1,2*1,01 |  | -1.212
|  |  | 0,375*(1,2+1,01*2) |  | 1.208
"1601
|  |  | 1,6*(0,2+1,96+1,2) |  | 5.376
|  |  | -1*1,55-0,06*1,55 |  | -1.643
|  |  | 0,5*(1+1,55) |  | 1.275
"1602
|  |  | 1,6*(1,795+5,022+5,02+1,3+0,2) |  | 21.339
|  |  | -1,2*1,02*2 |  | -2.448
|  |  | 0,52*(1,2+1,02*2)*2 |  | 3.37
"1603
|  |  | 1,6*(3,73+4,395+3,731) |  | 18.97
|  |  | -1,2*1,02*2 |  | -2.448
|  |  | 0,52*(1,2+1,02*2)*2 |  | 3.37
"1501,1502,1503
|  |  | 1,6*(0,2+2,495+6,65+9,09) |  | 29.496
|  |  | -1,2*1,02*3-1*1,05 |  | -4.722
|  |  | 0,52*(1,2+1,02*2)*3+0,5*(1+1,05*2) |  | 6.604
"104
|  |  | 1,6*(1,65+1,85) |  | 5.6
|  |  | -0,19*1,05-1*1,05 |  | -1.25
"105
|  |  | 1,6*(1,85+2,4) |  | 6.8
"1205
|  |  | 2,96*(1,455+3,235) |  | 13.882
"103
|  |  | 0,63*(1,706+1,706)+1,15*(2,701*2+0,375) |  | 8.793
|  |  | -0,86*0,6-0,89*0,6 |  | -1.05
|  |  | 0,35*(0,86+0,6*2)+0,35*(0,89+0,6*2)+1,69*(0,665*2+0,43) |  | 4.427
"2 np
"2203
|  |  | 2,785*(1,989+0,175)+7,31+3,56*0,493+12,59 |  | 27.682
|  |  | -0,795*4,844 |  | -3.851
"2204
|  |  | 7,31+3,55*0,493+9,2+1,35*2,785 |  | 22.02
"2202,2201
|  |  | 13,53+5,74*1,83+1,5*2,7+1,8*2,7+1,55*2,785+0,23*2,7*2+2,265*2,785 |  | 44.811
|  |  | -0,7*2,02-1*2,02 |  | -3.434
"2104
|  |  | 1,28*2,785+7,31+3,68*0,493 |  | 12.689
"2103
|  |  | 7,31+4,43*0,493+12,59+2,7*(0,985+1,677) |  | 29.271
"2101,2102
|  |  | 2,7*(0,23+1,38+0,23+2,74+1,13)+0,23*2,785+13,21+6,46*1,829+6,19 |  | 47.273
|  |  | -0,7*2,02 |  | -1.414
"201
|  |  | 1,95*0,492+1,32*2,7+10,47 |  | 14.993
|  | ONP | Medzisúčet |  | 367.102
"omietka nova na nove murivo
"1 np
"1403
|  |  | 0,175*2,02 |  | 0.354
"1402,1401
|  |  | 2,65*(2,42+0,6+0,1+2,115+0,8+1,515+1,25) |  | 23.32
|  |  | -0,7*2,02-1*2,02 |  | -3.434
"1301
|  |  | 2,65*(1,5+0,935+0,6+1,25) |  | 11.355
|  |  | -0,7*2,02-1*2,02 |  | -3.434
"1302
|  |  | 2,65*(0,6*2+0,1+4,57) |  | 15.556
|  |  | -0,9*2,02 |  | -1.818
"1303
|  |  | 4,57*2,65 |  | 12.111
|  |  | -0,9*2,02 |  | -1.818
"1601
|  |  | 3,1*(0,6+1,96+2,256+0,5*2+0,1)+2,55*(0,5+0,06) |  | 19.768
|  |  | -0,7*2,02 |  | -1.414
"1602
|  |  | 3,1*(0,6*2+0,1+4,288) |  | 17.323
|  |  | -0,9*2,02 |  | -1.818
"1603
|  |  | 4,29*3,1 |  | 13.299
|  |  | -0,9*2,02 |  | -1.818
"1501,1502,1503
|  |  | 2,55*(0,2+0,5)+3,1*(1,44+0,6+0,8+0,1+0,6*2+4,15+2,155) |  | 34.165
|  |  | -0,7*2,02 |  | -1.414
"104
|  |  | 3,1*(1,85+1,65)+0,19*2,55 |  | 11.335
|  |  | -1*2,02 |  | -2.02
"105
|  |  | 3,1*(1,85+2,4) |  | 13.175
|  |  | -1*2,02 |  | -2.02
"1201
|  |  | 2,96*(0,1+0,52+1,4) |  | 5.979
"1202
|  |  | 1,5*2,96 |  | 4.44
"1203
|  |  | 3,07*2,96 |  | 9.087
|  |  | -0,7*2,02*2 |  | -2.828
"1205
|  |  | 2,96*(1,455+3,235) |  | 13.882
|  |  | -0,7*2,02 |  | -1.414
"1104
|  |  | 2,96*(4,83+3,34) |  | 24.183
|  |  | -0,9*2,02 |  | -1.818
"1103
|  |  | 4,83*2,96 |  | 14.297
"1101
|  |  | 3,56*(0,45+1+2,04+1,07) |  | 16.234
|  |  | -0,7*2,02-0,9*2,02 |  | -3.232
"103
|  |  | 2,65*(2,065+1+1) |  | 10.772
|  |  | -0,9*2,02*2 |  | -3.636
"2 np
"2203
|  |  | 0,795*4,844+2,059*(1,989+0,175)+4,84+0,6*3,872+0,998*0,873/2+3,56*0,7+0,795*4,844 |  | 22.248
|  |  | -0,9*2,02 |  | -1.818
"2204
|  |  | 4,84+0,6*3,872+0,998*0,873/2+3,55*0,7+1,629*1,426/2+1,5*4,424+2,34+0,1*3,942+4,53+1,35*2,059 |  | 27.925
|  |  | -0,9*2,02 |  | -1.818
"2202,2201
|  |  | 5,74*0,397+7,41+0,6*3,944+0,18*(3,944+4,072)/2+0,7*4,072+1,5*1,372+3,41+1,5*4,52+2,87+1,55*2,145+0,45*2+4,24*2+1,23*3,758+0,795*4,93+2,265*2,145 |  | 56.85
|  |  | -0,9*2,02*2 |  | -3.636
"2104
|  |  | 10,36+1,35*4,423+2,68+0,1*3,864+4,91+1,28*2,059+0,35*4,844+4,89+0,6*3,872+0,998*0,874/2+3,68*0,7 |  | 38.864
|  |  | -0,9*2,02 |  | -1.818
"2103
|  |  | 0,6*3,872+4,89+0,998*0,874/2+4,43*0,7+0,8*4,844+2,059*(0,985+1,677) |  | 20.107
|  |  | -0,9*2,02 |  | -1.818
"2101,2102
|  |  | 8,27+1,35*4,52+1,73+0,512+1,38*2,145+0,45*4,93+1,112+4,44*2+0,5*2,785*2+0,512+0,8*4,93+2,74*2,23+6,46*0,397+1,689*1,207/2+0,6*3,943+0,721+0,6*4,072 |  | 54.25
|  |  | 1,13*1,372 |  | 1.55
|  |  | -1*2,02-0,9*2,02*2 |  | -5.656
"201
|  |  | 1*2,02+1,95*0,7+0,63*4,072+1,32*1,372+5,4+3,12 |  | 16.281
|  |  | -1*2,02 |  | -2.02
|  | ONN | Medzisúčet |  | 456.19
"sanacny system povodneho muriva
"1403
|  |  | 1,5*(3,42+4,57)*2 |  | 23.97
|  |  | -0,175*1,5-0,9*1,5-1,2*1,5*2 |  | -5.213
|  |  | 0,375*1,5*4 |  | 2.25
"1402,1401
|  |  | 1,5*(3,995+4,57+3,995) |  | 18.84
|  |  | -0,9*1,5-1,2*1,5*2 |  | -4.95
|  |  | 0,375*1,5*4 |  | 2.25
"1301,1302
|  |  | 1,5*(0,33+0,935+5,83+4,6+3,25) |  | 22.418
|  |  | -1,2*1,5*2 |  | -3.6
|  |  | 0,375*1,5*4 |  | 2.25
"1303
|  |  | 1,5*(3,07+2,625+4,59) |  | 15.428
|  |  | -1,2*1,5 |  | -1.8
|  |  | 0,375*1,5*2 |  | 1.125
"1601
|  |  | 1,5*(0,2+1,96+1,2) |  | 5.04
|  |  | -1*1,5-0,06*1,5 |  | -1.59
|  |  | 0,5*1,5 |  | 0.75
"1602
|  |  | 1,5*(1,795+5,022+5,02+1,3+0,2) |  | 20.006
|  |  | -1,2*0,845*2 |  | -2.028
|  |  | 0,52*0,845*4 |  | 1.758
"1603
|  |  | 1,5*(3,73+4,395+3,731) |  | 17.784
|  |  | -1,2*0,845*2 |  | -2.028
|  |  | 0,52*0,845*2 |  | 0.879
"1501,1502,1503
|  |  | 1,5*(0,2+2,495+6,65+9,09) |  | 27.653
|  |  | -1,2*0,845*3-1*1,5 |  | -4.542
|  |  | 0,52*0,845*6+0,5*1,5 |  | 3.386
"104
|  |  | 1,5*(1,65+1,85) |  | 5.25
|  |  | -1,5*(0,19+1) |  | -1.785
"105
|  |  | 1,5*(1,85+2,4) |  | 6.375
"103
|  |  | 1,5*(4,407*2+0,375) |  | 13.784
|  |  | -0,86*1,5-0,89*1,5 |  | -2.625
|  |  | 0,35*1,5*4 |  | 2.1
"101,102
|  |  | 1,5*(0,32+4,405+0,53+0,53+2,535+0,15+1,672) |  | 15.213
|  |  | 1,5*(1,672+0,15+5,88+0,53*2+1,145+0,32) |  | 15.341
|  | SAN | Medzisúčet |  | 193.689
"opieskovanie povodneho muriva
"1 np
"1201
|  |  | 2,96*(4,905+3,0)*2 |  | 46.798
|  |  | -0,99*2,15-1,2*2,65-1,5*2,96-0,1*2,96-1,4*2,96-0,91*2,02 |  | -16.027
|  |  | 2,65*(0,165+0,531+0,165+0,531)+0,853 |  | 4.542
|  |  | 0,275*(2,96*2+4,905)+0,62*(1,5+2,96*2)+0,52*(1,4+2,96) |  | 9.844
"1202
|  |  | 2,96*(2,975+3,445)*2+(0,086+0,071+0,1)*(0,55+0,619+0,375) |  | 38.403
|  |  | -1,5*2,96-1,5*2,96-1,1*1,7 |  | -10.75
|  |  | 1,7*(0,13+0,536)*2+0,76 |  | 3.024
"1203
|  |  | 2,96*(5,165+3,07)*2 |  | 48.751
|  |  | -1,2*2,65-3,07*2,96-0,91*2,02 |  | -14.105
|  |  | 2,65*(0,695+0,695)+0,843+0,27*(3,07+2,96*2)+0,275*(5,165+2,96*2) |  | 10.002
"1104
|  |  | 2,96*(4,83+3,34)*2 |  | 48.366
|  |  | -1,1*2,65-3,34*2,96-4,83*2,96 |  | -27.098
|  |  | 2,65*(0,175+0,571)*2+0,847+0,269*(4,83+2,96*2) |  | 7.693
"1103
|  |  | 2,96*(4,83+3,795)*2 |  | 51.06
|  |  | -4,83*2,96-1,1*2,65-1,1*1,7*2-3,795*2,96 |  | -32.185
|  |  | 0,27*(4,83+2,96*2)+2,65*(0,175+0,571)*2+0,847+0,461*(1,1+1,7*2)*2+0,625*(3,795+2,96*2) |  | 17.924
|  |  | (0,086+0,071+0,1)*(0,372+0,36+0,625+0,841+0,525) |  | 0.7
"1101
|  |  | 2,96*(1,93+3,34+3,519) |  | 26.015
|  |  | -0,905*2,02-1,1*1,7-2,995*2,96 |  | -12.563
|  |  | (0,24+0,577)*(1,7*2+0,926)+0,635*(2,995+2,96*2) |  | 9.195
"1102
|  |  | 2,96*(2,995+3,652+2,995+3,77) |  | 39.7
|  |  | -2,995*2,96--1,1*1,7-1,1*1,7-3,769*2,96 |  | -20.021
|  |  | (0,24+0,577)*1,7*2+0,926+0,461*(1,1+1,7*2) |  | 5.778
"102,101
|  |  | 20,16*2+0,15*1,813*2+1,97*1,627 |  | 44.069
|  |  | -0,99*0,777-0,905*0,777-1,55*1,427-0,7*0,7 |  | -4.174
|  |  | 0,53*(0,99+0,777*2)+0,53*(0,905+0,777*2)+0,225*(1,55+1,427*2) |  | 3.642
"schodiskove rameno
|  |  | 0,9*(4,25+1,363+0,2) |  | 5.232
|  | PIESK | Medzisúčet |  | 283.815
"omietka pod epoxidový náter nové murivo
"1 np
"1404
|  |  | 2,65*(2,42*2+1,415) |  | 16.576
|  |  | -0,7*2,02-1,1*(1,614+0,15) |  | -3.354
"1304
|  |  | 2,65*(1,5+2,315) |  | 10.11
|  |  | -0,7*2,02-1,1*(1,614+0,15) |  | -3.354
"1604
|  |  | 3,1*(1,794+1,96) |  | 11.637
|  |  | -0,7*2,02-0,15*1,1 |  | -1.579
"1505
|  |  | 3,1*(0,7+0,6+1,54+1,545) |  | 13.594
|  |  | -1,1*(0,15+1,545)-0,7*2,02 |  | -3.279
"1204
|  |  | 2,96*(1,455+3,235) |  | 13.882
|  |  | -0,7*2,02-0,15*1,1 |  | -1.579
"1105
|  |  | 2,55*(0,3+0,1+0,8*2+1,975+2,17) |  | 15.67
|  |  | -0,7*2,02 |  | -1.414
"2 np
"2205
|  |  | 7,21+7,21+2,285*0,397+2,285*1,208 |  | 18.087
|  |  | -2,35*1,1-0,1*0,397-0,15*1,1-1,5*0,397 |  | -3.385
"2105
|  |  | 7,21+0,8*3,908+1,208*(0,265+0,9)+1,995*0,397+1,02 |  | 13.556
|  |  | -2,35*1,1-0,15*0,397 |  | -2.645
|  | EPN | Medzisúčet |  | 92.523
"omietka pod epoxidový náter - pôvodné murivo
"1 np
"1404
|  |  | 1,415*2,65 |  | 3.75
|  |  | -0,59*0,59 |  | -0.348
|  |  | 0,35*(0,59+0,59*2) |  | 0.62
"1304
|  |  | 2,65*(1,5+2,315) |  | 10.11
|  |  | -0,59*0,59 |  | -0.348
|  |  | 0,35*(0,59+0,59*2) |  | 0.62
"1604
|  |  | 3,1*(1,96+1,794) |  | 11.637
|  |  | -0,9*1,1 |  | -0.99
"1505
|  |  | 3,1*(2,494+2,24+0,35) |  | 15.76
|  |  | -0,15*1,1 |  | -0.165
"1204
|  |  | 2,96*(3,235+1,485) |  | 13.971
|  |  | -1,1*(3,235+0,15) |  | -3.724
"1105
|  |  | 1,44*2,55 |  | 3.672
"2 np
"2205
|  |  | 2,585*1,83+2,585*2,7 |  | 11.71
|  |  | -0,7*2,02-1,5*1,1 |  | -3.064
"2105
|  |  | 1,995*1,83+6,05+2,7*(0,265+0,9) |  | 12.846
|  |  | -0,15*1,1-0,7*2,02 |  | -1.579
|  | EPP | Medzisúčet |  | 74.478
|  |  | Súčet |  | 1467.797
59 | 014 | 6313100004 | Pomocný výkaz pre plochy povrchových úprav stropov !!! NEOCENOVAT !!! | m2 | 483.261
"uprava stropov omietkou
"byt 1,4
|  |  | 2,44+16,97+15,63 |  | 35.04
"byt 1,5
|  |  | 4,66+8,85+18,69 |  | 32.2
"byt 1,6
|  |  | 4,56+21,13+16,20 |  | 41.89
"104
|  |  | 1,85*1,65 |  | 3.053
"105
|  |  | 1,85*2,4 |  | 4.44
"byt 1,3
|  |  | 2,48+21,36+13,02 |  | 36.86
"103
|  |  | 6,63+1,706*1,873 |  | 9.825
"2.NP
"2.1.03-04+2.2.03-04
|  |  | (17+13,9+14,15+13,29)/cos(40) |  | 76.157
"odpočet strešných okien
|  |  | -0,66*1,4*9 |  | -8.316
"2.01
|  |  | 1,95*4,305/cos(40) |  | 10.959
"odpočet strešných okien
|  |  | -0,66*1,4*2 |  | -1.848
|  |  | 1,95*1,125/cos(35) |  | 2.678
"2.2.01-02
|  |  | 23,607/cos(35) |  | 28.819
|  |  | 1,23*1,155/cos(40) |  | 1.855
|  |  | 0,51*1,5/cos(40) |  | 0.999
|  |  | -0,66*1,4*4 |  | -3.696
"2.1.01-02
|  |  | 26,577/cos(35) |  | 32.445
|  |  | 1,135*1,23/cos(40) |  | 1.822
|  |  | 0,51*1,35/cos(40) |  | 0.899
|  |  | -0,66*1,4*5 |  | -4.62
|  | SOM | Medzisúčet |  | 301.461
"uprava stropov stierka+ epoxidovy nater
"1 np
"byt1,4
|  |  | 3,42 |  | 3.42
"byt 1,5
|  |  | 4,44 |  | 4.44
"byt 1,6
|  |  | 3,52 |  | 3.52
"byt 1,3
|  |  | 3,47 |  | 3.47
"byt 1,2
|  |  | 4,81 |  | 4.81
"2.1.05+2.2.05
|  |  | (4,69+6,08)/cos(35) |  | 13.148
"odpočet strešných okien
|  |  | -0,66*1,4*3 |  | -2.772
|  | SEP | Medzisúčet |  | 30.036
"uprava stropov opieskovanim
"byt 1,2
|  |  | (17,72+10,26+17,33+4,75)*1,2 |  | 60.072
"byt 1,1
|  |  | (7,69+13,02+22,64+17,44)*1,2 |  | 72.948
"101
|  |  | 10,92*1,2 |  | 13.104
"102
|  |  | 4,7*1,2 |  | 5.64
|  | SPIESK | Medzisúčet |  | 151.764
|  |  | Súčet |  | 483.261
60 | 014 | 63131000041 | Pomocný výkaz podláh !!! NEOCENOVAT !!! | m2 | 617.12
"vinylová podlaha dole P1b
|  |  | 134,63+10,92+4,7+9,51 |  | 159.76
|  | P1b | Medzisúčet |  | 159.76
"linoleum P1a
|  |  | 64,28+54,87+40,33+38,46+36,64+45,41 |  | 279.99
|  | P1a | Medzisúčet |  | 279.99
"protiprašný náter
|  |  | 3,05+4,44 |  | 7.49
|  | P2a | Medzisúčet |  | 7.49
"P5
|  |  | 9,39+7,81+8,88+9,17 |  | 35.25
|  | P5 | Medzisúčet |  | 35.25
"vinylová podlaha hore P6b
|  |  | 10,9+64,28+59,45 |  | 134.63
|  | P6b | Medzisúčet |  | 134.63
|  |  | Súčet |  | 617.12
61 | 011 | 631312611 | Mazanina z betónu prostého tr.C 16/20 hr.nad 50 do 80 mm | m3 | 25.953
|  |  | 0,059*P1a |  | 16.519
|  |  | 0,056*P1b |  | 8.947
|  |  | 0,065*P2a |  | 0.487
|  |  | Súčet |  | 25.953
"Pozn.: Vrátane spádovania a dilatovania v celkoch max 3x3m, oddelená od obvodu polyst. pásmi hr. 10mm a PE fóliou hr. 0,2mm
62 | 011 | 631315611 | Mazanina z betónu prostého tr.C 16/20 hr.nad 120 do 240 mm | m3 | 6.527
"potrubia
|  |  | 0,15*0,6*(65+7,523) |  | 6.527
|  |  | Súčet |  | 6.527
"Pozn.: Vrátane spádovania a dilatovania
63 | 011 | 631319151 | Príplatok za prehlad. povrchu betónovej mazaniny min. tr.C 8/10 oceľ. hlad. hr. 50-80 mm | m3 | 9.434
|  |  | 0,056*P1b |  | 8.947
|  |  | 0,065*P2a |  | 0.487
|  |  | Súčet |  | 9.434
64 | 011 | 631319171 | Príplatok za strhnutie povrchu mazaniny latou pre hr. obidvoch vrstiev mazaniny nad 50 do 80 mm | m3 | 25.953
65 | 011 | 631362021 | Výstuž mazanín z betónov (z kameniva) a z ľahkých betónov zo zváraných sietí z drôtov typu KARI | t | 1.121
|  |  | (P1a+P1b+P2a)*2,18/1000*1,15 |  | 1.121
|  |  | Súčet |  | 1.121
66 | 011 | 6315710030 | Násyp zo štrkopiesku 16-32 | m3 | 5.139
"plocha strecha
|  |  | 102,77*0,05 |  | 5.139
67 | 011 | 632477001 | Penetrácia podkladu | m2 | 581.87
|  |  | P1a+P1b+P2a+P6b |  | 581.87
|  |  | Súčet |  | 581.87
68 | 011 | 632477151 | Samonivelačný poter - hr. 5 mm | m2 | 279.99
|  |  | P1a |  | 279.99
|  |  | Súčet |  | 279.99
69 | 011 | 632921411 | Dlažba z betónových dlaždíc do cem malty MC-10 hr 40mm | m2 | 10.492
"vonk. plochy
|  |  | 0,6*(1,78+0,9+0,97+0,325+1,15) |  | 3.075
|  |  | 0,7*10 |  | 7
|  |  | 0,6*0,695 |  | 0.417
|  |  | Súčet |  | 10.492
"Pozn.: Prípadné znovupoužitie jestvujúcej dlažby bude fakturované ako odpočet
|  | 9 | Ostatné konštrukcie a práce-búranie
70 | 011 | 912481115 | Odstránenie rabicového pletiva | m2 | 189.09
"podkrovie
|  |  | 9,9*19,1 |  | 189.09
71 | 221 | 916561111 | Osadenie záhon. obrubníka betón., do lôžka z bet. pros. tr. C 10/12,5 s bočnou oporou | m | 104.235
|  |  | 20,055+0,4+5,655+1,895+10,35+12,98+22,21+9,105+13,555+10,09+2,14 |  | 108.435
|  |  | -1,5-2,7 |  | -4.2
|  |  | Súčet |  | 104.235
72 | 592 | 5922902940 | Obrubník parkový 100/20/5 cm, sivá, napr. Premac, Semmelrock | ks | 105.277
|  |  | 104,235*1,01 |  | 105.277
|  |  | Súčet |  | 105.277
73 | 221 | 918101111 | Lôžko pod obrub., krajníky alebo obruby z dlažob. kociek z betónu prostého tr. C 10/12,5 | m3 | 0.73
|  |  | 0,14*0,05*104,235 |  | 0.73
|  |  | Súčet |  | 0.73
74 | 221 | 919736111 | Rezanie betónového krytu alebo podkladu tr. do C 12/15 hr. do 100 mm | m | 176.686
|  |  | 2*(1,78+0,9+0,97+0,325+1,15+10+0,695) "vonk. plochy |  | 31.64
|  |  | 2*(65+7,523) |  | 145.046
|  |  | Súčet |  | 176.686
75 | 003 | 941941041 | Montáž lešenia ľahkého pracovného radového s podlahami šírky nad 1, 00 do 1,20 m a výšky do 10 m | m2 | 786.3
"pohlad A
|  |  | 194,8 |  | 194.8
"atrium
|  |  | 66,7+31,67+27,8 |  | 126.17
"pohlad B
|  |  | 84,25+79,9 |  | 164.15
"od ulice
|  |  | 8,61*22,655 |  | 195.06
|  |  | 82,54 |  | 82.54
"rohy
|  |  | 1,2*5,825*2 |  | 13.98
|  |  | 1,2*4*2 |  | 9.6
|  |  | Súčet |  | 786.3
76 | 003 | 941941291 | Príplatok za prvý a každý ďalší i začatý mesiac použitia lešenia šírky nad 1,00 do 1,20 m, výšky do 10 m | m2 | 786.3
77 | 003 | 941941841 | Demontáž lešenia ľahkého pracovného radového a s podlahami, šírky nad 1,00 do 1,20 m výšky do 10 m | m2 | 786.3
78 | 003 | 941955001 | Lešenie ľahké pracovné pomocné, s výškou lešeňovej podlahy do 1,20 m | m2 | 341.86
"1.np
|  |  | 10,92+4,7+9,51+3,05+4,44+2,83+11,98+6,18 |  | 53.61
|  |  | 7,69+13,02+22,64+17,44+3,49+9,39 |  | 73.67
|  |  | 16,37+10,26+17,55+4,81+4,75 |  | 53.74
|  |  | 2,48+21,36+13,02+3,47 |  | 40.33
|  |  | 2,44+16,97+15,63+3,42 |  | 38.46
|  |  | 4,66+8,85+15,91+2,78+4,44 |  | 36.64
|  |  | 4,56+21,13+16,2+3,52 |  | 45.41
|  |  | Súčet |  | 341.86
79 | 003 | 941955003 | Lešenie ľahké pracovné pomocné, s výškou lešeňovej podlahy nad 1,90 do 2,50 m | m2 | 134.63
"2.np
|  |  | 10,9+2,89+25,8+17,0+13,9+4,69 |  | 75.18
|  |  | 3,54+22,39+14,15+13,29+6,08 |  | 59.45
|  |  | Súčet |  | 134.63
80 | 003 | 941955101 | Lešenie ľahké pracovné v schodisku, plochy do 6 m2, s výškou lešenovej podlahy do 1,50 m | m2 | 7.545
"schodisko
|  |  | 7,545 |  | 7.545
|  |  | Súčet |  | 7.545
81 | 014 | 95290111011 | Stavebné úpravy - ryhy, prierazy, drážky | kpl | 1
|  |  | 1 |  | 1
|  |  | Súčet |  | 1
"Pozn.: Jadrové vŕtanie bude použité cez nosné steny, stropy, základy a steny od hr. 200mm
82 | 011 | 952901111 | Vyčistenie budov pri výške podlaží do 4m | m2 | 704.22
"1.np
|  |  | 480,9+34,57 |  | 515.47
"2.np
|  |  | 188,75 |  | 188.75
|  |  | Súčet |  | 704.22
83 | 011 | 95290115556 | Požiarne utesnenie prestupov a prierazov konštrukciami | súb | 1
84 | 013 | 962031135 | Búranie priečok z tvárnic alebo priečkoviek hr. do 150 mm, -0,11500t | m2 | 73.154
"hygiena
|  |  | 2,665*(1,515+1,82*4+4,57) |  | 35.618
|  |  | -0,7*2,02*3 |  | -4.242
|  |  | -1,095*2,02 |  | -2.212
"klenbová časť
|  |  | 2,91*(3,34+2,995+3,075) |  | 27.383
|  |  | -0,8*2,91 |  | -2.328
|  |  | -0,9*2,02 |  | -1.818
"1.21+22
|  |  | 2,8*(4,4+1,25+1,6) |  | 20.3
|  |  | -0,7*2,02*3 |  | -4.242
|  |  | 2,674*0,43*2 "pri dverach 1.02 |  | 2.3
|  |  | Medzisúčet |  | 70.759
"2.NP
|  |  | 2,885*0,83 |  | 2.395
|  |  | Súčet |  | 73.154
85 | 013 | 962032231 | Búranie muriva nadzákladového z tehál pálených, vápenopieskových,cementových na maltu, -1,90500t | m3 | 38.079
"hygiena
|  |  | 0,25*2,665*2,965*3 |  | 5.926
|  |  | -0,25*0,7*2 |  | -0.35
|  |  | 0,2*2,665*7,26 |  | 3.87
|  |  | -0,2*0,7*2,02*3 |  | -0.848
|  |  | -0,2*0,9*2,02 |  | -0.364
|  |  | 0,2*2,665*2,965 |  | 1.58
|  |  | 0,33*2,665*1,265 |  | 1.113
"1.16+1.17
|  |  | 0,2*3,295*2,095 |  | 1.381
|  |  | 0,25*3,295*2,24 |  | 1.845
"klenbová časť
|  |  | 0,33*3,02*4,905 |  | 4.888
|  |  | -0,33*0,91*2,02 |  | -0.607
"1.19+1.23
|  |  | 0,2*2,8*(4,15+2,305+1,055+4,265) |  | 6.594
|  |  | -0,2*0,9*2,02*4 |  | -1.454
|  |  | Medzisúčet |  | 23.574
"2.NP
|  |  | 0,23*2,885*(0,5+5,021+0,15+0,96+0,79+4,391+0,22+0,73+2,35+0,78+0,5*2+5,021+1,35+0,675) |  | 15.884
|  |  | -0,23*0,8*2,02*2 |  | -0.743
|  |  | -0,23*0,7*2,02 |  | -0.325
|  |  | -0,23*0,67*2,02 |  | -0.311
|  |  | Medzisúčet |  | 14.505
|  |  | Súčet |  | 38.079
86 | 013 | 9620611110 | Injektáž muriva tehlového, hrúbka steny do 500mm | m | 57.546
"hr. steny do 500mm
|  |  | 19,95+4,59+9,06+2,515+1,97+4,394+7,805+2,692+4,57 |  | 57.546
|  |  | Súčet |  | 57.546
87 | 013 | 9620611111 | Injektáž muriva tehlového, hrúbka steny do 600mm | m | 31.165
"hr. steny do 600mm
|  |  | 8,505+22,66 |  | 31.165
|  |  | Súčet |  | 31.165
88 | 013 | 9620611112 | Injektáž muriva tehlového, hrúbka steny do 800mm | m | 60.763
"hr. steny do 800mm
|  |  | 8,856+8,745+2,61+32,655+7,897 |  | 60.763
|  |  | Súčet |  | 60.763
89 | 013 | 963013530 | Búranie stropov s keramickou výplňou akýchkoľvek hr., -1,70000t | m3 | 0.64
"svetlíky
|  |  | 0,16*1*1*4 |  | 0.64
|  |  | Súčet |  | 0.64
"Pozn.: Vrátane prípadného rezania
90 | 013 | 965041441 | Búranie podkladov pod dlažby, liatych dlažieb a mazanín,škvarobetón hr.nad 100 mm, plochy nad 4 m2 -1,60000t | m3 | 15.416
"plocha strecha
|  |  | 102,77*0,15 |  | 15.416
91 | 013 | 965042241 | Búranie podkladov pod dlažby, liatych dlažieb a mazanín,betón,liaty asfalt hr.nad 100 mm, plochy nad 4 m2 -2,20000t | m3 | 6.527
"sekanie kan. pod podlahou vo vnútri objektu
|  |  | 0,15*0,6*65 |  | 5.85
|  |  | 0,15*0,6*7,523 |  | 0.677
|  |  | Súčet |  | 6.527
92 | 013 | 965043441 | Búranie podkladov pod dlažby, liatych dlažieb a mazanín,betón s poterom,teracom hr.do 150 mm, plochy nad 4 m2 -2,20000t | m3 | 37.998
"prízemné podlahy - poter
|  |  | 0,11*345,44 |  | 37.998
|  |  | Súčet |  | 37.998
93 | 013 | 965081712 | Búranie dlažieb, bez podklad. lôžka z xylolit., alebo keramických dlaždíc hr. do 10 mm, -0,02000t | m2 | 17.81
"hygiena
|  |  | 5,09+1,57+8,02+3,13 |  | 17.81
|  |  | Súčet |  | 17.81
94 | 013 | 966053121 | Vybúranie častí ríms zo železobetónu vyložených do 500 mm, -0,08300t | m | 16.865
"O7
|  |  | 9,055+7,81 |  | 16.865
|  |  | Súčet |  | 16.865
95 | 013 | 968061112 | Vyvesenie alebo zavesenie dreveného okenného krídla do 1, 5 m2 | ks | 72
"1 np
"590/590
|  |  | 4,0 |  | 4
"595/1480
|  |  | 8,0 |  | 8
"600/1480
|  |  | 2,0 |  | 2
"585/1480
|  |  | 2,0 |  | 2
"592,5/1480
|  |  | 2,0 |  | 2
"555/1700
|  |  | 2,0 |  | 2
"560/1700
|  |  | 2,0 |  | 2
"610/1700
|  |  | 2,0 |  | 2
"588/1700
|  |  | 2,0 |  | 2
"545/1685
|  |  | 4,0 |  | 4
"550/1685
|  |  | 2,0 |  | 2
"555/1960
|  |  | 2,0 |  | 2
"565/1960
|  |  | 2,0 |  | 2
"575/1960
|  |  | 2,0 |  | 2
"595/1500
|  |  | 2,0 |  | 2
"600/1500
|  |  | 8,0 |  | 8
"590/1500
|  |  | 8 |  | 8
|  |  | Medzisúčet |  | 56
"podkrovné okná 740/1200
|  |  | 16 |  | 16
|  |  | Medzisúčet |  | 16
|  |  | Súčet |  | 72
96 | 013 | 968061125 | Vyvesenie alebo zavesenie dreveného dverného krídla do 2 m2 | ks | 32
"1 np
"975/1970
|  |  | 1,0 |  | 1
"600/1970
|  |  | 11,0 |  | 11
"800/1970
|  |  | 5,0 |  | 5
"895/1970
|  |  | 1,0 |  | 1
"995/1970
|  |  | 1,0 |  | 1
"1400/1970
|  |  | 2,0 |  | 2
"790/1970
|  |  | 2,0 |  | 2
"810/1970
|  |  | 1,0 |  | 1
"890/1970
|  |  | 1,0 |  | 1
"805/1970
|  |  | 1,0 |  | 1
"850/1970
|  |  | 1,0 |  | 1
"960/1970
|  |  | 1,0 |  | 1
"1348/1970
|  |  | 2,0 |  | 2
|  |  | Medzisúčet |  | 30
"2 np
"700/1970
|  |  | 2 |  | 2
|  |  | Medzisúčet |  | 2
|  |  | Súčet |  | 32
97 | 013 | 968062244 | Vybúranie drevených rámov okien jednod. plochy do 1 m2, -0,05300t | m2 | 1.392
"1 np
|  |  | 0,59*0,59*4 |  | 1.392
|  |  | Súčet |  | 1.392
98 | 013 | 968062245 | Vybúranie drevených rámov okien jednoduchých plochy do 2 m2, -0,03600t | m2 | 51.972
"1 np
|  |  | 1,2*1,48*7 |  | 12.432
|  |  | 1,1*1,7 |  | 1.87
|  |  | 1,1*1,7 |  | 1.87
|  |  | 1,09*1,685*2 |  | 3.673
|  |  | 1,1*1,685 |  | 1.854
|  |  | 1,19*1,5 |  | 1.785
|  |  | 1,2*1,5*4 |  | 7.2
|  |  | 1,18*1,5*4 |  | 7.08
|  |  | Medzisúčet |  | 37.764
"podkrovné
|  |  | 0,74*1,2*16 |  | 14.208
|  |  | Súčet |  | 51.972
99 | 013 | 968062246 | Vybúranie drevených rámov okien jednoduchých plochy do 4 m2, -0,03000t | m2 | 10.725
"1 np
|  |  | 1,2*1,7*2 |  | 4.08
|  |  | 1,11*1,96 |  | 2.176
|  |  | 1,13*1,96 |  | 2.215
|  |  | 1,15*1,96 |  | 2.254
|  |  | Súčet |  | 10.725
100 | 013 | 968062455 | Vybúranie drevených dverových zárubní, -0,08200t | m2 | 54.442
"1 np
"975/1970
|  |  | 1,075*2,02 |  | 2.172
"600/1970
|  |  | 0,7*2,02*11 |  | 15.554
"800/1970
|  |  | 0,9*2,02*5,0 |  | 9.09
"895/1970
|  |  | 0,995*2,02 |  | 2.01
"995/1970
|  |  | 1,095*2,02 |  | 2.212
"1400/1970
|  |  | 1,5*2,02 |  | 3.03
"790/1970
|  |  | 0,89*2,02*2,0 |  | 3.596
"810/1970
|  |  | 0,91*2,02 |  | 1.838
"890/1970
|  |  | 0,99*2,02 |  | 2
"805/1970
|  |  | 0,905*2,02 |  | 1.828
"850/1970
|  |  | 0,95*2,02 |  | 1.919
"960/1970
|  |  | 1,06*2,02 |  | 2.141
"1348/1970
|  |  | 3,82 |  | 3.82
|  |  | Medzisúčet |  | 51.21
"2 np
"700/1970
|  |  | 0,8*2,02*2 |  | 3.232
|  |  | Medzisúčet |  | 3.232
|  |  | Súčet |  | 54.442
101 | 013 | 968062991 | Vybúranie drevených vnútorných obložení výkladov, ostenia a obkladov stien, -0,00400t | m2 | 12.6
"sokel- chodba do klenbového domu v. 1200mm
|  |  | 1,2*(1,69+4,405*2) |  | 12.6
|  |  | Súčet |  | 12.6
102 | 013 | 971033561 | Vybúranie otvorov v murive tehl. plochy do 1 m2 hr.do 600 mm, -1,87500t | m3 | 2.206
"O2 (pohľad A)
|  |  | 1,06*0,575*0,6 |  | 0.366
|  |  | 0,365*1,2*0,6*7 |  | 1.84
|  |  | Súčet |  | 2.206
103 | 013 | 971033651 | Vybúranie otvorov v murive tehl. plochy do 4 m2 hr.do 600 mm, -1,87500t | m3 | 4.98
"O2 (rezopohľad E-E)
|  |  | 1,2*1,03*0,43*7 |  | 3.72
"zvacsenie otvoru - pre nové dvere (pohľad A)
|  |  | 1*1,05*0,6*2 |  | 1.26
|  |  | Súčet |  | 4.98
104 | 013 | 971033681 | Vybúranie otvorov v murive tehl. plochy do 4 m2 hr.do 900 mm, -1,87500t | m3 | 3.496
"O2 (rezopohľad E-E)
|  |  | 1,2*0,95*0,8*2 |  | 1.824
|  |  | 1,1*0,95*0,8*2 |  | 1.672
|  |  | Súčet |  | 3.496
105 | 013 | 9730494410 | Zasekanie I profilu do keramického stropu, -0,07100t | m | 78.4
|  |  | 4,9*16 |  | 78.4
|  |  | Súčet |  | 78.4
106 | 013 | 974032664 | Vysek. rýh v stenách a priečkach pre vťahov. nosn. do stien do hĺbky 150 mm, v. nosníka do 150mm, -0,02700t | m | 1.36
"stav. ú. 09
|  |  | 1,36 |  | 1.36
|  |  | Súčet |  | 1.36
107 | 013 | 974049143 | Vysekanie rýh v betónových stenách do hĺbky 70 mm a š. do 100 mm, -0,01500t | m | 11.4
"pre L profily
|  |  | 1,5*7+0,9 |  | 11.4
|  |  | Súčet |  | 11.4
108 | 013 | 9760611110 | Vybúranie drevených zábradlí, vrátane zvislých oceľových stĺpikov | m | 6.985
|  |  | 4,5+2,485 |  | 6.985
|  |  | Súčet |  | 6.985
109 | 013 | 978011191 | Otlčenie omietok vnútorných vápenných alebo vápennocementových v rozsahu do 100 %, -0,05000t | m2 | 533.165
"1 np
"115
|  |  | 2,65*(4,57+3,42)*2 |  | 42.347
|  |  | -0,2*2,65-1,2*2,51*2-0,9*2,02 |  | -8.372
|  |  | 0,2*(1,2+1,5*2)*2 |  | 1.68
"114
|  |  | 0,66*(0,865+1,95+1,515+1,82) |  | 4.059
|  |  | -0,59*0,485*2 |  | -0.572
|  |  | 0,2*(0,59+0,485*2)*2 |  | 0.624
"112
|  |  | 1,82*0,66 |  | 1.201
|  |  | -0,59*0,485 |  | -0.286
|  |  | 0,2*(0,59+0,485*2) |  | 0.312
"111
|  |  | 0,66*(1,355+2,965) |  | 2.851
|  |  | -0,59*0,485 |  | -0.286
|  |  | 0,2*(0,59+0,485*2) |  | 0.312
"109
|  |  | 2,63*(3,355+5,387+5,257) |  | 36.817
|  |  | -1,2*2,51*2 |  | -6.024
|  |  | 0,2*(1,2+1,5*2)*2 |  | 1.68
"110
|  |  | 2,63*(2,305+4,592+1,99) |  | 23.373
|  |  | -1,2*2,51 |  | -3.012
|  |  | 0,2*(1,2+1,5*2) |  | 0.84
"124
|  |  | 2,8*(4,402+4,394+4,4) |  | 36.949
|  |  | -1,2*1,865*2 |  | -4.476
|  |  | 0,32*(1,2+1,5*2)*2 |  | 2.688
"123
|  |  | 2,8*(4,251+4,25+4,15) |  | 35.423
|  |  | -1,055*2,02-1,2*1,865*2 |  | -6.607
|  |  | 0,32*(1,2+1,5*2)*2 |  | 2.688
"122
|  |  | 0,8*(1,6+2,05+0,35) |  | 3.2
"121
|  |  | 0,8*(0,6+0,35+1,6+1,6) |  | 3.32
"118
|  |  | 2,8*(0,144+2,4+4,4) |  | 19.443
|  |  | -1*2,55-1*2,55 |  | -5.1
|  |  | 0,316*(1+1,5)+0,1*(1+2,55*2) |  | 1.4
"119
|  |  | 2,8*(3,55+1,894+3,55) |  | 25.183
|  |  | -1,2*1,865*2 |  | -4.476
|  |  | 0,32*(1,2+1,5*2)*2 |  | 2.688
"120
|  |  | 2,8*(5+4,15+5) |  | 39.62
|  |  | -1,2*1,865*2 |  | -4.476
|  |  | 0,32*(1,2+1,5*2)*2 |  | 2.688
"107
|  |  | 2,9*(3,48+3,04+3,48) |  | 29
"106
|  |  | 2,9*(4,895+3,44+0,32) |  | 25.1
|  |  | -1,2*2,65 |  | -3.18
|  |  | 0,531*1,48*2+0,66 |  | 2.232
"105
|  |  | 2,9*(3+8,495+3,45+2,97+0,45+0,62) |  | 55.057
|  |  | -1,2*2,65-1,1*1,7-0,99*2,15 |  | -7.179
|  |  | (0,53*1,48*2+0,66)*2+0,1*(0,99+2,15*2) |  | 4.987
"103,104
|  |  | 2,9*(8,451+7,629+8,506+7,962)+2,9*(0,624+0,637)*2 |  | 101.703
|  |  | -0,907*2,15-1,1*2,65*2-1,1*1,7*3 |  | -13.39
|  |  | 0,43*(0,907+2,15*2)+0,53*1,48*2*2+0,66*2+0,27*(1,1+1,7*2)*3 |  | 10.342
"101,102
|  |  | 39,24*2+1,97*3+3,045*(0,15+0,13) |  | 85.243
|  |  | -0,89*2,15-0,86*2,15-0,99*2,15-0,905*2,15-1,535*2,08-3,14*0,768*0,768/2 |  | -11.956
|  |  | 0,43*(0,99+2,15*2) |  | 2.275
"schodiskove rameno
|  |  | 0,9*(4,25+1,363+0,2) |  | 5.232
|  |  | Medzisúčet |  | 533.165
|  |  | Súčet |  | 533.165
110 | 013 | 978015271 | Otlčenie omietok vonkajších, s vyškriabaním škár v I. až IV.st., zlož., v rozsahu do 100 %, -0,05900t | m2 | 88.554
"1 np
"116
|  |  | 3,139*(7,555+2,237+7,627) |  | 54.678
|  |  | -1,2*2,51*4-1,2*2,65*2-0,817*2,15 |  | -20.165
|  |  | 0,15*(1,2+1,48*2)*4+0,15*(1,2+1,48*2)*2+0,23*(0,871+2,15*2) |  | 4.933
"117
|  |  | 3,139*(8,861+2,085+8,661) |  | 61.546
|  |  | -0,86*2,15-1,2*2,51*3-1,1*2,65*2 |  | -16.715
|  |  | 0,23*(0,86+2,15*2)+0,15*(1,2+1,48*2)*3+0,15*(1,1+1,48*2)*2 |  | 4.277
|  |  | Medzisúčet |  | 88.554
|  |  | Súčet |  | 88.554
111 | 013 | 978059531 | Odsekanie a odobratie stien z obkladačiek vnútorných nad 2 m2, -0,06800t | m2 | 40.8
"1 np
"1.14
|  |  | 2,0*(0,865+1,95+1,515+1,82) |  | 12.3
|  |  | -0,59*0,105*2 |  | -0.124
|  |  | 0,2*0,105*2*2 |  | 0.084
"1.12
|  |  | 1,82*2 |  | 3.64
|  |  | -0,59*0,105 |  | -0.062
|  |  | 0,2*0,105*2 |  | 0.042
"1.11
|  |  | 2,0*(1,355+2,965) |  | 8.64
|  |  | -0,59*0,105 |  | -0.062
|  |  | 0,2*0,105*2 |  | 0.042
"1.22
|  |  | 2,0*(1,6+2,05+0,35) |  | 8
"1.21
|  |  | 2,0*(0,6+0,35+1,6+1,6) |  | 8.3
|  |  | Medzisúčet |  | 40.8
|  |  | Súčet |  | 40.8
112 | 013 | 9780595311 | Odsekanie a odobratie soklíkov z obkladačiek vnútorných -0,00680t | m | 399.52
"linoleum
"1.01+1.02
|  |  | 11,905*2+0,43*2+0,13*2+1,97 |  | 26.9
|  |  | -0,89-0,86-0,99-0,905-1,525 |  | -5.17
"stupne
|  |  | 0,165*22 |  | 3.63
"1.03
|  |  | 2,995*2+3,34*2+0,43*2 |  | 13.53
|  |  | -0,9-0,905 |  | -1.805
"1.04
|  |  | 0,625+0,51+2,995+4,165+8,505+3,985+3,975+0,05+5,38+3,34+0,55+0,635 |  | 34.715
|  |  | -0,9 |  | -0.9
"1.05
|  |  | 8,5*2+3+3,45+0,45 |  | 23.9
|  |  | -0,91-0,99 |  | -1.9
"1.06
|  |  | 4,895*2+3,44*2 |  | 16.67
|  |  | -0,91-0,8 |  | -1.71
"1.07
|  |  | 3,48*2+3,04*2 |  | 13.04
|  |  | -0,8 |  | -0.8
"1.08
|  |  | 7,26*2+1,405*2 |  | 17.33
|  |  | -0,995-0,975 |  | -1.97
"1.09
|  |  | 4,57*2+5,255+5,385 |  | 19.78
|  |  | -0,995-1,095 |  | -2.09
"1.10
|  |  | 4,59+4,57+1,99+2,305 |  | 13.455
|  |  | -1,095 |  | -1.095
"1.15
|  |  | 4,57*2+3,42*2+2,965*2 |  | 21.91
|  |  | -0,975 |  | -0.975
"1.18
|  |  | 4,4*2+2,4*2 |  | 13.6
|  |  | -0,9-0,92-1,06 |  | -2.88
"1.19
|  |  | 3,55*2+4,15*2 |  | 15.4
|  |  | -0,9*2 |  | -1.8
"1.20
|  |  | 5*2+4,15*2 |  | 18.3
|  |  | -0,9 |  | -0.9
"1.23
|  |  | 4,25*2+4,265*2 |  | 17.03
|  |  | -0,92-0,9 |  | -1.82
"1.24
|  |  | 4,4*2+4,395*2 |  | 17.59
|  |  | -0,9 |  | -0.9
|  |  | Medzisúčet |  | 260.065
"2.01
|  |  | 9,61*2+4,39*2+1,2*2 |  | 30.4
|  |  | -0,8*7 |  | -5.6
"2.02
|  |  | 4,16*2+3,55*2 |  | 15.42
|  |  | -0,8 |  | -0.8
"2.03
|  |  | 4,16*2+3,56*2 |  | 15.44
|  |  | -0,8 |  | -0.8
"2.04
|  |  | 3,78*2+3,56*2 |  | 14.68
|  |  | -0,8*2 |  | -1.6
"2.05
|  |  | 2,35*2+3,55*2 |  | 11.8
|  |  | -0,8 |  | -0.8
"2.06
|  |  | 2,35*2+3,05*2 |  | 10.8
|  |  | -0,8 |  | -0.8
"2.07
|  |  | 2,55*2+2,35*2 |  | 9.8
|  |  | -0,8 |  | -0.8
"2.08
|  |  | 3,71+3,725+3,68+4,035 |  | 15.15
|  |  | -0,8*2 |  | -1.6
"2.09
|  |  | 4,43+4,035+4,23+4,25 |  | 16.945
|  |  | -0,8 |  | -0.8
"2.10
|  |  | 4,16*2+2,55*2 |  | 13.42
|  |  | -0,8 |  | -0.8
|  |  | Súčet |  | 399.52
113 | 013 | 978059631 | Odsekanie a odobratie stien z obkladačiek vonkajších nad 2 m2, -0,08900t | m2 | 6.639
"odstránenie kabrincov - pohľad A
|  |  | 0,4*0,85+3,205+0,246+2,848 |  | 6.639
|  |  | Súčet |  | 6.639
114 | 013 | 979011131 | Zvislá doprava sutiny po schodoch ručne do 3.5 m | t | 322.961
115 | 013 | 979081111 | Odvoz sutiny a vybúraných hmôt na skládku do 1 km | t | 322.961
116 | 013 | 979081121 | Odvoz sutiny a vybúraných hmôt na skládku za každý ďalší 1 km | t | 2906.649
117 | 013 | 979082111 | Vnútrostavenisková doprava sutiny a vybúraných hmôt do 10 m | t | 322.961
118 | 013 | 979082121 | Vnútrostavenisková doprava sutiny a vybúraných hmôt za každých ďalších 5 m | t | 322.961
119 | 013 | 979089012 | Poplatok za skladovanie - betón, tehly, dlaždice (17 01 ), ostatné | t | 322.961
|  | 99 | Presun hmôt HSV
120 | 011 | 998011002 | Presun hmôt pre budovy JKSO 801, 803,812,zvislá konštr.z tehál,tvárnic,z kovu výšky do 12 m | t | 444.021
|  | PSV | Práce a dodávky PSV
|  | 711 | Izolácie proti vode a vlhkosti
121 | 711 | 71147105311 | Prekrytie tepelnej izolácie pásom Pe fólie - separačná fólia | m2 | 447.24
|  |  | P1a+P1b+P2a |  | 447.24
|  |  | Súčet |  | 447.24
122 | 711 | 711472053 | Zhotovenie izolácie proti tlakovej vode termoplastami zvisle fóliou z ľahčeného polyetylénu položenou voľne | m2 | 140.014
"sokel pod terénom
"pohľad B
|  |  | 0,6*20,055 |  | 12.033
|  |  | 0,6*5,455 |  | 3.273
"atrium
|  |  | 1,24*(8,865+8,66+7,805+7,625) |  | 40.864
|  |  | -1,2*0,05*7 |  | -0.42
|  |  | -1,1*0,05*2 |  | -0.11
|  |  | -1,2*0,05*2 |  | -0.12
|  |  | 1,24*(1,885+2,045) |  | 4.873
|  |  | -0,86*0,05 |  | -0.043
|  |  | -0,89*0,05 |  | -0.045
"pohľad A
|  |  | 1,07*10,25 |  | 10.968
"rez C-C
|  |  | 1,14*13,345 |  | 15.213
"pohľad A
|  |  | 0,88*22,665 |  | 19.945
|  |  | -1*0,05 |  | -0.05
|  |  | -1*0,05*2 |  | -0.1
"pohľad C
|  |  | 1,03*(9,105+13,555+10,09) |  | 33.733
|  |  | Súčet |  | 140.014
123 | 283 | 28322015001 | Nopová fólia ref. Nopovka GEO | m2 | 161.016
|  |  | 140,014*1,15 |  | 161.016
|  |  | Súčet |  | 161.016
124 | 711 | 711491171 | Zhotovenie izolácie proti tlakovej vode z ochrannej textílie podkladnej vrstvy vodorovne | m2 | 482.49
|  |  | P1a+P1b+P2a+P5 |  | 482.49
|  |  | Súčet |  | 482.49
125 | 711 | 711491172 | Zhotovenie izolácie proti tlakovej vode z ochrannej textílie ochrannej vrstvy vodorovne | m2 | 482.49
126 | 711 | 711491271 | Zhotovenie izolácie proti tlakovej vode z ochrannej textílie podkladnej vrstvy zvisle | m2 | 140.014
"pohľad B
|  |  | 0,6*20,055 |  | 12.033
|  |  | 0,6*5,455 |  | 3.273
"atrium
|  |  | 1,24*(8,865+8,66+7,805+7,625) |  | 40.864
|  |  | -1,2*0,05*7 |  | -0.42
|  |  | -1,1*0,05*2 |  | -0.11
|  |  | -1,2*0,05*2 |  | -0.12
|  |  | 1,24*(1,885+2,045) |  | 4.873
|  |  | -0,86*0,05 |  | -0.043
|  |  | -0,89*0,05 |  | -0.045
"pohľad A
|  |  | 1,07*10,25 |  | 10.968
"rez C-C
|  |  | 1,14*13,345 |  | 15.213
"pohľad A
|  |  | 0,88*22,665 |  | 19.945
|  |  | -1*0,05 |  | -0.05
|  |  | -1*0,05*2 |  | -0.1
"pohľad C
|  |  | 1,03*(9,105+13,555+10,09) |  | 33.733
|  |  | Súčet |  | 140.014
127 | 711 | 711491272 | Zhotovenie izolácie proti tlakovej vode z ochrannej textílie ochrannej vrstvy zvisle | m2 | 140.014
128 | 693 | 6936651300 | Geotextília netkaná polypropylénová 300g/m2 | m2 | 322.032
|  |  | 140,014*2*1,15 |  | 322.032
|  |  | Súčet |  | 322.032
129 | 711 | 711471051 | Zhotovenie izolácie proti tlakovej vode termoplastami vodorovne fóliou PVC položenou voľne | m2 | 447.24
|  |  | P1a+P1b+P2a |  | 447.24
|  |  | Súčet |  | 447.24
130 | 711 | 711472051 | Zhotovenie izolácie proti tlakovej vode termoplastami zvisle fóliou PVC položenou zvisle | m2 | 140.014
131 | 283 | 2833102000 | Hydroizolačná fólia proti tlakovej vode a radónu -technická hrúbka 3mm | m2 | 675.342
|  |  | (447,24+140,014)*1,15 |  | 675.342
|  |  | Súčet |  | 675.342
132 | 711 | 998711202 | Presun hmôt pre izoláciu proti vode v objektoch výšky nad 6 do 12 m | %
|  | 712 | Izolácie striech
133 | 711 | 712300831 | Odstránenie povlakovej krytiny na strechách plochých 10° jednovrstvovej, -0,00600t | m2 | 345.44
"odstránenie pôvodnej HI na báze asfaltov- lepenka
|  |  | 345,44 |  | 345.44
|  |  | Súčet |  | 345.44
134 | 711 | 712300832 | Odstránenie povlakovej krytiny na strechách plochých 10° dvojvrstvovej, -0,01000t | m2 | 102.77
"plocha strecha
|  |  | 102,77 |  | 102.77
135 | 711 | 712331101 | Zhotovenie povlak. krytiny striech plochých do 10° pásmi na sucho AIP, NAIP alebo tkaniny | m2 | 308.31
"200
|  |  | 102,77 |  | 102.77
"150
|  |  | 102,77*2 |  | 205.54
|  |  | Súčet |  | 308.31
136 | 711 | 712371801 | Zhotov. povlak. krytiny striech plochých do 10° termoplastmi fóliou PVC položenou voľne | m2 | 102.77
"plocha strecha
|  |  | 102,77 |  | 102.77
137 | 711 | 712500831 | Odstránenie povlakovej krytiny na šikmých strechách nad 30° do 45° jednovrstvovej, -0,00900t | m2 | 233.9
"strecha
|  |  | 191,6/Cos(35) |  | 233.9
|  |  | Súčet |  | 233.9
138 | 711 | 712831101 | Zhotov. povlak. krytiny striech vytiahnutím izol. povlaku pásmi na sucho AIP, NAIP alebo tkaniny | m2 | 104.96
"150
|  |  | (0,365+0,405)*50,1*2 |  | 77.154
"200
|  |  | (0,405+0,15)*50,1 |  | 27.806
|  |  | Súčet |  | 104.96
139 | 693 | 6936651000 | Geotextília netkaná polypropylénová 200 g/m2 | m2 | 150.162
"200
|  |  | 102,77*1,15 |  | 118.186
"200
|  |  | (0,405+0,15)*50,1*1,15 |  | 31.976
|  |  | Súčet |  | 150.162
140 | 693 | 6936651001 | Geotextília netkaná polypropylénová 150 g/m2 | m2 | 325.098
"150
|  |  | 102,77*2*1,15 |  | 236.371
"150
|  |  | (0,365+0,405)*50,1*2*1,15 |  | 88.727
|  |  | Súčet |  | 325.098
141 | 711 | 7128311111 | D+M Parozábrana | m2 | 148.612
"plocha strecha
|  |  | 102,77 |  | 102.77
"vytiahnutie
|  |  | (0,405+0,51)*50,1 |  | 45.842
|  |  | Súčet |  | 148.612
142 | 711 | 712871801 | Zhotov. povlak. krytiny striech vytiahnutím izol. povlaku termoplastami fóliou PVC položenou voľne | m2 | 38.577
|  |  | (0,365+0,405)*50,1 |  | 38.577
|  |  | Súčet |  | 38.577
143 | 283 | 2833100200 | Hydroizolačná fólia-strešná, napr. Sikaplan | m2 | 162.549
|  |  | (102,77+38,577)*1,15 |  | 162.549
144 | 711 | 998712202 | Presun hmôt pre izoláciu povlakovej krytiny v objektoch výšky nad 6 do 12 m | %
|  | 713 | Izolácie tepelné
145 | 713 | 713112131 | Montáž tepelnej izolácie doskami stropov, rebrovým spodkom s úpravou viaz. drôtom | m2 | 745.92
"hr. 200+100 (3x100mm)
|  |  | (12,4+0,7+0,34)*18,5*3 |  | 745.92
146 | 631 | 63191246050 | Drevovláknité dosky s tepelnoizolačnými vlastnosťami, hrúbky 100 mm, napr. Hofatex Therm alebo materiál s podobnými vlastnosťami | m2 | 760.838
"hr. 200+100 (3x100mm)
|  |  | (12,4+0,7+0,34)*18,5*3*1,02 |  | 760.838
147 | 713 | 713121111 | Montáž tepelnej izolácie pásmi podláh, jednovrstvová | m2 | 447.24
"extrud.polyst. hr. 50mm
|  |  | P1a+P1b+P2a |  | 447.24
|  |  | Súčet |  | 447.24
148 | 283 | 2837650030 | Podlahový polystyrén EPS, hrúbka 50mm | m2 | 456.185
|  |  | 447,24*1,02 |  | 456.185
|  |  | Súčet |  | 456.185
149 | 713 | 713131121 | Montáž tepelnej izolácie pásmi stien, prichytením drôtmi | m2 | 189.429
"sokel pod terénom
"pohľad B
|  |  | 0,6*20,055 |  | 12.033
|  |  | 0,6*5,455 |  | 3.273
"atrium
|  |  | 1,24*(8,865+8,66+7,805+7,625) |  | 40.864
|  |  | -1,2*0,05*7 |  | -0.42
|  |  | -1,1*0,05*2 |  | -0.11
|  |  | -1,2*0,05*2 |  | -0.12
"pohľad A
|  |  | 1,07*10,25 |  | 10.968
"rez C-C
|  |  | 1,14*13,345 |  | 15.213
"pohľad A
|  |  | 0,88*22,665 |  | 19.945
|  |  | -1*0,05 |  | -0.05
|  |  | -1*0,05*2 |  | -0.1
"pohľad C
|  |  | 1,03*(9,105+13,555+10,09) |  | 33.733
|  |  | Medzisúčet |  | 135.229
"EPS 200S hr.100mm
|  |  | (0,4+0,3)*50,1 |  | 35.07
|  |  | Medzisúčet |  | 35.07
"1.04+1.05 zateplenie hr. 50mm min. vlna
|  |  | 2,8*(2,4+1,65) |  | 11.34
|  |  | Medzisúčet |  | 11.34
"2.01
|  |  | 3,995*1,95 |  | 7.79
|  |  | Medzisúčet |  | 7.79
|  |  | Súčet |  | 189.429
150 | 283 | 2837650060 | Extrudovaný polystyrén - XPS, hrúbka 100mm | m2 | 137.934
|  |  | 135,229*1,02 |  | 137.934
|  |  | Súčet |  | 137.934
151 | 283 | 2837653422 | EPS penový polystyrén hrúbka 100 mm | m2 | 38.577
|  |  | 35,07*1,1 |  | 38.577
|  |  | Súčet |  | 38.577
152 | 631 | 6314150240 | Doska z minerálnej vlny hrúbky 50 mm | m2 | 12.474
"zateplenie kotolne
|  |  | 11,34*1,1 |  | 12.474
|  |  | Súčet |  | 12.474
153 | 631 | 6314150300 | Doska z minerálnej vlny hrúbky 150mm | m2 | 8.569
|  |  | 7,79*1,1 |  | 8.569
|  |  | Súčet |  | 8.569
154 | 713 | 713141151 | Montáž tepelnej izolácie pásmi striech, jednovrstvová kladenie na sucho | m2 | 407.966
"hr. 100mm
|  |  | 0,575*19,505 |  | 11.215
|  |  | 0,78*14 |  | 10.92
|  |  | Medzisúčet |  | 22.135
"hr. 50mm
|  |  | 0,15*(19,505+14) |  | 5.026
|  |  | Medzisúčet |  | 5.026
"XPS 200
|  |  | 102,77 |  | 102.77
|  |  | Medzisúčet |  | 102.77
"EPS 200S hr. 150-50mm
|  |  | 102,77 |  | 102.77
|  |  | Medzisúčet |  | 102.77
"zateplenie stropu v podkrovi neriesenej casti - predny trakt hr. 200mm
|  |  | 92,96+1,55*53,1 |  | 175.265
|  |  | Medzisúčet |  | 175.265
|  |  | Súčet |  | 407.966
155 | 631 | 6314150270 | Doska z minerálnej vlny hrúbky 100 mm | m2 | 24.349
|  |  | 22,135*1,1 |  | 24.349
|  |  | Súčet |  | 24.349
156 | 631 | 6314150110 | Doska z minerálnej vlny hrúbky 200mm | m2 | 178.77
|  |  | 175,265*1,02 |  | 178.77
157 | 631 | 6314150240 | Doska z minerálnej vlny hrúbky 50 mm | m2 | 5.529
|  |  | 5,026*1,1 |  | 5.529
|  |  | Súčet |  | 5.529
158 | 283 | 2837650330 | Extrudovaný polystyrén - XPS hrúbka 200mm | m2 | 104.825
|  |  | 102,77*1,02 |  | 104.825
159 | 283 | 28376534620 | EPS 200S penový polystyrén - spádový | m3 | 10.483
"EPS 200S hr. 150-50mm
|  |  | 102,77*0,1*1,02 |  | 10.483
160 | 713 | 7131411510 | M+D Atikový klin z minerálnej vlny, vrátane kotvenia nadríms. žlabu pomocným profilom a impregnovanou OSB doskou typ 3 á max 500mm | m | 33.505
"det 1
|  |  | 19,505+14 |  | 33.505
|  |  | Súčet |  | 33.505
161 | 713 | 7131411600 | D+M Vypodloženie izolácie na atike XPS zrezaná | m | 50.1
|  |  | 50,1 |  | 50.1
162 | 713 | 713300841 | Odstránenie tepelnej izolácie telies z vláknitých mater. z konštr. bez povrchovej úpravy, -0,02100t | m2 | 189.09
"podkrovie
|  |  | 9,9*19,1 |  | 189.09
163 | 713 | 713300851 | Odstránenie tepelnej izolácie telies z dosiek z ľahčených hmôt bez povrchovej úpravy, -0,00590t | m2 | 102.77
"plocha strecha
|  |  | 102,77 |  | 102.77
164 | 713 | 998713202 | Presun hmôt pre izolácie tepelné v objektoch výšky nad 6 m do 12 m | %
|  | 721 | Zdravotech. vnútorná kanalizácia
165 | R | 7210000000 | M+D Zdravotechnika / podrobný popis viď samostatné časti PD - Zdravotechnika | súb | 1
166 | R | 7210000001 | M+D Šachta zo skruží, vrátane výkopu, vrátane pojazdného poklopu, hĺbka 1,5m | ks | 1
|  |  | 1 |  | 1
|  |  | Súčet |  | 1
"Pozn.: Vrátane vybúrania, odvozu a likvidácie jestvujúcej šachty
167 | R | 7210000002 | M+D Šachta zo skruží, vrátane výkopu, vrátane pojazdného poklopu, hĺbka 1,2m | ks | 2
|  |  | 2 |  | 2
|  |  | Súčet |  | 2
"Pozn.: Vrátane vybúrania, odvozu a likvidácie jestvujúcej šachty
168 | R | 7210000003 | Demontáž exist. kanalizačného potrubia priemeru DN 200,montáž a dodávka, vrátane skúšok a príslušenstva | m | 7.305
|  |  | 1,805+5,5 |  | 7.305
|  |  | Súčet |  | 7.305
169 | R | 7210000004 | Demontáž exist. kanalizačného potrubia priemeru DN 150, montáž a dodávka,vrátane skúšok a príslušenstva | m | 10.415
|  |  | 9,51+0,905 |  | 10.415
|  |  | Súčet |  | 10.415
|  | 722 | Zdravotechnika - vnútorný vodovod
170 | 721 | 7222511110 | M+D Požiarne príslušenstvo, zavodnený hadicový navijak s výzbrojou 30m | ks | 1
171 | 721 | 7222511111 | M+D Požiarne príslušenstvo, zavodnený hadicový navijak s výzbrojou 20m | ks | 1
172 | 721 | 7222609021 | M+D Hasiaci prístroj prenosný CO2 5kg | ks | 1
173 | 721 | 998722202 | Presun hmôt pre vnútorný vodovod v objektoch výšky nad 6 do 12 m | %
|  | 725 | Zdravotechnika - zariaď. predmety
174 | 721 | 725110811 | Demontáž záchoda splachovacieho s nádržou alebo s tlakovým splachovačom, -0,01933t | súb | 4
175 | 721 | 725130811 | Demontáž pisoárového státia 1 dielnych, -0,03968t | súb | 1
176 | 721 | 725210821 | Demontáž umývadiel alebo umývadielok bez výtokovej armatúry, -0,01946t | súb | 4
177 | 721 | 725330820 | Demontáž výlevky bez výtok. armatúry, bez nádrže a splachovacieho potrubia,diturvitovej, -0,03470t | súb | 1
178 | 721 | 725820801 | Demontáž batérie nástennej do G 3/4, -0,00156t | súb | 5
179 | 721 | 725850800 | Demontáž odpadového ventilu T 900 až T 902 všetkých pripojovacích dimenzií, -0,00086t | ks | 5
180 | 721 | 725860811 | Demontáž zápachovej uzávierky pre zariaďovacie predmety, jednoduchá, -0,00085t | ks | 5
|  | 735 | Ústredné kúrenie, vykurov. telesá
181 | R | 735000000 | M+D Ústredné kúrenie / podrobný popis viď samostatné časti PD - Ústredné kúrenie | súb | 1
|  | 762 | Konštrukcie tesárske
182 | 762 | 762311103 | Montáž kotevných želiez, príložiek, pätiek, ťahadiel, s pripojením k drevenej konštrukcii | ks | 76
"kotvenie pomúrnice.- uvažované každých 500mm
|  |  | 38/0,5 |  | 76
|  |  | Súčet |  | 76
183 | 762 | 762332110 | Montáž viazaných konštrukcií krovov striech z reziva priemernej plochy do 120 cm2 | m | 50.4
"klieštiny 2x50/150
|  |  | 50,4 |  | 50.4
|  |  | Súčet |  | 50.4
184 | 762 | 762332120 | Montáž viazaných konštrukcií krovov striech z reziva priemernej plochy 120-224 cm2 | m | 306.7
"príložky 100/200
|  |  | 10+6+24 |  | 40
"krokva 130/150
|  |  | 266,7 |  | 266.7
|  |  | Súčet |  | 306.7
185 | 762 | 762332130 | Montáž viazaných konštrukcií krovov striech z reziva priemernej plochy 224-288 cm2 | m | 74.16
"vzpera 150/150
|  |  | 36,96 |  | 36.96
"stlpik 150/150
|  |  | 37,2 |  | 37.2
|  |  | Súčet |  | 74.16
186 | 762 | 762332140 | Montáž viazaných konštrukcií krovov striech z reziva priemernej plochy 288-450 cm2 | m | 79.52
"pomurnica 200/200
|  |  | 38 |  | 38
"v. tram 200/200
|  |  | 41,52 |  | 41.52
|  |  | Súčet |  | 79.52
187 | 605 | 60515900001 | Rezivo SI - hranoly | m3 | 4.059
"celkom rezivo
|  |  | (0,8+2,89)*1,1 |  | 4.059
|  |  | Súčet |  | 4.059
188 | 762 | 7623416100 | D+M Paropriepustná drevovláknitá doska hr.52mm, napr. Hofatex UD alebo materiál s podobnými vlastnosťami | m2 | 233.9
"plocha strechy
"klenbova cast
|  |  | 191,6/Cos(35) |  | 233.9
|  |  | Súčet |  | 233.9
"Pozn.: Vrátane náteru proti škodcom a pomocným spojovacím prvkom
189 | 762 | 762342202 | Montáž debnenia a latovania štítových odkvapových ríms pri vzdialenosti lát do 220 mm | m2 | 233.9
"plocha strechy
"klenbova cast
|  |  | 191,6/Cos(35) |  | 233.9
|  |  | Súčet |  | 233.9
190 | 762 | 762342210 | Montáž debnenia a latovania štítových odkvapových ríms - kontralaty rozpon 80-120 cm | m2 | 233.9
"plocha strechy
"klenbova cast
|  |  | 191,6/Cos(35) |  | 233.9
|  |  | Súčet |  | 233.9
191 | 605 | 60517163000 | Rezivo - laty | m3 | 1.632
"kontralaty 30x50 mm
|  |  | 0,03*0,05*3,03*233,9*1,1 |  | 1.169
"latovanie 30x50 mm
|  |  | 0,03*0,05*1,2*233,9*1,1 |  | 0.463
|  |  | Súčet |  | 1.632
192 | 762 | 762342811 | Demontáž latovania striech so sklonom do 60 st., pri osovej vzdialenosti lát do 0, 22 m, -0.00700t | m2 | 467.801
"latovanie+kontralatovanie
|  |  | 191,6/Cos(35)*2 |  | 467.801
|  |  | Súčet |  | 467.801
193 | 762 | 762343811 | Demontáž debnenia odkvapov a štítových ríms z dosiek hrubých, hobľovaných hr. do 32 mm, -0.01700t | m2 | 189.09
"podkrovie
|  |  | 9,9*19,1 |  | 189.09
194 | 762 | 762395000 | Spojovacie a ochranné prostriedky svorky, dosky, klince, pásová oceľ, vruty, impregnácia | m3 | 5.174
"hranoly
|  |  | 0,8+2,89 |  | 3.69
"laty a kontralaty
|  |  | 1,632/1,1 |  | 1.484
|  |  | Súčet |  | 5.174
195 | 762 | 762810037 | Záklop stropov z dosiek OSB skrutkovaných na rošt na zraz hr. dosky 25 mm | m2 | 36.44
"atika
|  |  | 0,405*50,1 |  | 20.291
"det.1
|  |  | (0,312+0,17)*(19,505+14) |  | 16.149
|  |  | Súčet |  | 36.44
196 | 762 | 762811811 | Demontáž záklopov stropov vrchných, zapustených z hrubých dosiek hr. do 32 mm, -0.01400t | m2 | 104.613
"odstranenie zaklopu na stredovych kliestinach
|  |  | 5,48*19,09 |  | 104.613
197 | 762 | 762811999 | Odstránenie pomúrnice, podopretie krokiev | súb | 1
198 | 762 | 998762202 | Presun hmôt pre konštrukcie tesárske v objektoch výšky do 12 m | %
|  | 764 | Konštrukcie klampiarske
199 | 764 | 764351810 | Demontáž žľabov pododkvap. štvorhranných rovných, oblúkových, do 30° rš 250 a 330 mm, -0,00347t | m | 35
"K2+K3
|  |  | 20+15 |  | 35
|  |  | Súčet |  | 35
200 | 764 | 764352820 | Demontáž žľabov pododkvapových polkruhových so sklonom do 30st. rš 400 a 500 mm, -0,00445t | m | 22.5
"K5
|  |  | 22,5 |  | 22.5
|  |  | Súčet |  | 22.5
201 | 764 | 764410850 | Demontáž oplechovania parapetov rš od 100 do 330 mm, -0,00135t | m | 31.65
|  |  | 0,59*4 |  | 2.36
|  |  | 1,2*7 |  | 8.4
|  |  | 1,2*2+1,1*2 |  | 4.6
|  |  | 1,11+1,13+1,15 |  | 3.39
|  |  | 1,09+1,1+1,19+1,2*4+1,18*4 |  | 12.9
|  |  | Súčet |  | 31.65
202 | 764 | 7644213100 | Oplechovanie ríms a ozdobných prvkov z hliníkového Al plechu rš 70 mm, ozn. K8b | m | 4.3
203 | 764 | 7644213200 | Oplechovanie ríms a ozdobných prvkov z hliníkového Al plechu rš 135 mm, ozn.K8a | m | 4.3
204 | 764 | 7644213400 | Oplechovanie ríms a ozdobných prvkov z hliníkového Al plechu rš 220 mm, ozn.K8c | m | 4.3
205 | 764 | 7644223100 | Oplechovanie ríms a ozdobných prvkov z hliníkového Al plechu rš 830 mm, ozn. K8d | m | 2.7
206 | 764 | 764422810 | Demontáž oplechovania ríms rš od 600 do 800 mm, -0,00395t | m | 52
"K1
|  |  | 52 |  | 52
|  |  | Súčet |  | 52
207 | 764 | 7644303201 | Oplechovanie z hliníkového Al plechu múrov a nadmuroviek vrátane rohov rš 355 mm, ozn.K7 | m | 4
208 | 764 | 764430330 | Oplechovanie z hliníkového Al plechu múrov a nadmuroviek vrátane rohov rš 400 mm,ozn. K4 | m | 23.5
209 | 764 | 764430339 | Oplechovanie z hliníkového Al plechu múrov a nadmuroviek vrátane rohov rš 339 mm, ozn. K1b | m | 2.8
210 | 764 | 7644303665 | Oplechovanie z hliníkového Al plechu múrov a nadmuroviek vrátane rohov rš 665 mm, ozn K1 | m | 52
211 | 764 | 764430840 | Demontáž oplechovania múrov a nadmuroviek rš od 330 do 500 mm, -0,00230t | m | 30.3
"K1b
|  |  | 2,8 |  | 2.8
"K4
|  |  | 23,5 |  | 23.5
"K7
|  |  | 4 |  | 4
|  |  | Súčet |  | 30.3
212 | 764 | 764452207 | Žľaby z hliníkového plechu, pododkvapové polkruhové r.š. 430 mm,ozn. K5 | m | 22.5
213 | 764 | 7644542021 | Odpadové rúry z hliníkového plechu, kruhové s priemerom 100 mm, ozn. K6 | m | 23
214 | 764 | 764454801 | Demontáž odpadových rúr kruhových, s priemerom 75 a 100 mm, -0,00226t | m | 23
"K6
|  |  | 23 |  | 23
|  |  | Súčet |  | 23
215 | 764 | 764456852 | Demontáž odpadového kolena výtokového kruhového, s priemerom 75 a 100 mm, -0,00069t | ks | 3
216 | 764 | 764457202 | Žľaby z hliníkového plechu, medzistrešné alebo zaatikové, vrátane príslušenstva r.š. 1220 mm, ozn. K2 | m | 20
217 | 764 | 764457204 | Žľaby z hliníkového plechu, medzistrešné alebo zaatikové, vrátane príslušenstva r.š. 1480 mm, ozn. K3 | m | 15
218 | 764 | 7647513325 | D+M Strešná vpusť DN50 (ref. HL), ozn Z5 | ks | 1
219 | 764 | 998764202 | Presun hmôt pre konštrukcie klampiarske v objektoch výšky nad 6 do 12 m | %
|  | 765 | Konštrukcie - krytiny tvrdé
220 | 765 | 765311810 | Demontáž pálenej krytiny zo škridiel bobroviek na sucho do sutiny, -0,06700t | m2 | 233.9
"klenbova cast
|  |  | 191,6/Cos(35) |  | 233.9
|  |  | Súčet |  | 233.9
221 | 765 | 765313114 | Krytina keramická jednoduchá strecha, napr. TONDACH škridla FIGARO alebo materiál s podobnými vlastnosťami | m2 | 212.041
"klenbova cast
|  |  | 191,6/Cos(35) |  | 233.9
|  |  | -1,44*0,66*23 |  | -21.859
|  |  | Súčet |  | 212.041
222 | 765 | 765313325 | Krytina keramická hrebeň z hrebenáčov hladkých, napr. TONDACH alebo materiál s podobnými vlastnosťami | m | 18.81
223 | 765 | 765901111 | Pokrytie strechy zložitej fóliou.napr. JUTAFOL 110 GR/M2 | m2 | 213.398
|  |  | 11,535*18,5 |  | 213.398
224 | 765 | 765901455 | Pokrytie jednoduchej strechy fóliou, napr. KM BETA TYVEK Solid | m2 | 248.64
|  |  | (12,4+0,7+0,34)*18,5 |  | 248.64
225 | 765 | 998765202 | Presun hmôt pre tvrdé krytiny v objektoch výšky nad 6 do 12 m | %
|  | 766 | Konštrukcie stolárske
226 | 766 | 7661212100 | M+D Drevená dlažba vrátane dreveného roštu (25mm dosky + 55mm rošt) | m2 | 35.25
|  |  | P5 |  | 35.25
|  |  | Súčet |  | 35.25
227 | 766 | 7664118120 | Demontáž vnútorných parapetov | m | 31.65
|  |  | 0,59*4 |  | 2.36
|  |  | 1,2*7 |  | 8.4
|  |  | 1,2*2+1,1*2 |  | 4.6
|  |  | 1,11+1,13+1,15 |  | 3.39
|  |  | 1,09+1,1+1,19+1,2*4+1,18*4 |  | 12.9
|  |  | Súčet |  | 31.65
228 | 766 | 7666621001 | D+M Drevené protipožiarne jednokrídlové dvere s poldrážkou bezprahové 800x1970mm, kazetový fínsky vzor, obložková zárubňa,kovanie, EW 30D3, ozn. D2 | ks | 1
229 | 766 | 7666621002 | D+M Drevené jednokrídlové dvere s poldrážkou bezprahové 800x1970mm, kazetový fínsky vzor, obložková zárubňa,kovanie, ozn. D4 | ks | 4
230 | 766 | 7666621003 | D+M Drevené protipožiarne jednokrídlové dvere s poldrážkou bezprahové 800x2100mm, kazetový fínsky vzor, obložková zárubňa,kovanie, EW 30D3, ozn. D3 | ks | 1
231 | 766 | 7666621004 | D+M Drevené jednokrídlové dvere s poldrážkou bezprahové 600x1970mm, kazetový fínsky vzor, obložková zárubňa,kovanie, ozn. D5 | ks | 9
232 | 766 | 7666621005 | D+M Drevené jednokrídlové dvere s poldrážkou bezprahové 900x1970mm, oceľová zárubňa,kovanie, ozn. D7 | ks | 1
233 | 766 | 7666621007 | D+M Drevené protipožiarne jednokrídlové dvere s poldrážkou bezprahové 900x1970mm, kazetový fínsky vzor, obložková zárubňa,kovanie, EW 30D3, ozn. D8 | ks | 4
234 | 766 | 7666710030 | Montáž okna strešného výkyvného (napr. VELUX) s ventilačnou klapkou a lemovanín, veľkosť okna 66x140cm, ozn.O8 | ks | 23
235 | 611 | 6113902100 | Strešné okno rozmerov 660x1440mm, napr. VELUX GGL F08 | ks | 23
236 | 611 | 6113902101 | Lemovanie EAW | ks | 23
237 | 611 | 6113902102 | Parozábrana | ks | 23
238 | 766 | 998766202 | Presun hmôt pre konštrukcie stolárske v objektoch výšky nad 6 do 12 m | %
|  | 767 | Konštrukcie doplnkové kovové
239 | 767 | 7671611200 | D+M Schodiskové zábradlie oceľová konštrukcia - opláštenie z vonkajšej a vnútornej strany doskami napr. CETRIS hr.12mm v=1,095m, drevené madlo, ozn. Z3a+b | m | 8.16
"Z3a,b
|  |  | 4,42+0,27+2,485+0,985 |  | 8.16
|  |  | Súčet |  | 8.16
240 | 767 | 7673303070 | D+M Markíza hlavného vstupu - oblúková konštrukcia so zasklením l=2,78m, hľbka 1,0m,oceľ. konštr.42,18kg, ozn. Z4 | ks | 1
241 | 767 | 7673303071 | D+M Markíza nad vstupom bočného traktu 2700x800mm - oceľová konštrukcia 66,35kg,vrátane náteru a celej skladby (drevené hranoly,OSB doska, geotextília, hydroizolácia),ozn. Z5 | kpl | 1
242 | 767 | 76759019001 | D+M Hliníková čistiaca rohož - exteriér 1500x500mm (ref.: MBMmat - MARTALL SUPER gumovo-hliníková), ozn. Z1 | ks | 1
243 | 767 | 76759019002 | D+M Hliníková čistiaca rohož - exteriér 940x500mm (ref.: MBMmat - MARTALL SUPER gumovo-hliníková), ozn. Z2 | ks | 1
244 | 767 | 7676221001 | D+M Plastové dvojkrídlové okno s izolačným trojsklom 1100x1700mm, vrátane int. parapetu a izolačných pásiek, ozn.01 | ks | 6
245 | 767 | 7676221002 | D+M Plastová zasklená stena otváravá s izolačným trojsklom 1100x2650mm, vrátane int. parapetu a izolačných pásiek,pri podlahe rozširovací profil 120mm, ozn.02 | ks | 2
246 | 767 | 7676221003 | D+M Plastová zasklená stena otváravá s izolačným trojsklom 1200x2650mm, vrátane int. parapetu a izolačných pásiek,pri podlahe rozširovací profil 120mm, ozn.03 | ks | 2
247 | 767 | 7676221004 | D+M Plastová zasklená stena otváravá s izolačným trojsklom 1200x2510mm, vrátane int. parapetu a izolačných pásiek,pri podlahe rozširovací profil 120mm, ozn.04 | ks | 5
248 | 767 | 7676221004B | D+M Protipožiarna plastová zasklená stena EW 30D3 s izolačným trojsklom 1200x2510mm, vrátane int. parapetu a izolačných pásiek,pri podlahe rozširovací profil 120mm, ozn.04B | ks | 2
249 | 767 | 7676221005 | D+M Plastové dvojkrídlové okno s nadsvetlíkom a izolačným trojsklom 1200x1865mm, vrátane int. parapetu a izolačných pásiek, ozn.05 | ks | 7
250 | 767 | 7676221006 | D+M Plastová zasklená stena otváravá s izolačným trojsklom 860x1970mm, vrátane int. parapetu a izolačných pásiek,pri podlahe rozširovací profil 120mm, ozn.06 | ks | 2
251 | 767 | 7676221007 | D+M Plastové jednokrídlové okno s nadsvetlíkom a izolačným trojsklom 590x590mm, vrátane int. parapetu a izolačných pásiek, ozn.07 | ks | 4
252 | 767 | 7676221011 | D+M Bodový svetlík 1000x1000mm,ozn. 09 | ks | 4
253 | 767 | 7676221022 | D+M Dvojkrílodvé polopresklenné plastové bezprahové dvere 1400x2880mm s možnosťou fixáxiou jedného krídla, bezp. izol. trojsklo, atyp. oblúk v hornej časti,vrátane izol. pásiek a úpravy a vyspravenia ostenia ozn. D1 | ks | 1
254 | 767 | 7676221023 | D+M Jednokrílodvé polopresklenné plastové bezprahové dvere 900x2550mm s možnosťou fixáxiou jedného krídla, bezpečnostné izol. trojsklo, atyp. oblúk v hornej časti,vrátane izol. pásiek, ozn. D6 | ks | 1
255 | 767 | 7679951000 | D+M Oceľová konštrukcia kvetináča, hr. plechu 3mm, uložená na korkové podložky, vrátane náteru 750x500x1950mm, ozn. Z6 | ks | 1
256 | 767 | 7679951010 | M+D Plexisklo | m2 | 3.49
"1.1.05
|  |  | 3,49 |  | 3.49
|  |  | Súčet |  | 3.49
257 | 767 | 998767202 | Presun hmôt pre kovové stavebné doplnkové konštrukcie v objektoch výšky nad 6 do 12 m | %
|  | 776 | Podlahy povlakové
258 | 775 | 776511820 | Odstránenie povlakových podláh z nášľapnej plochy lepených s podložkou, -0,00100t | m2 | 427.89
"odstránenie linolea
|  |  | 345,44 |  | 345.44
"odpočet átrium
|  |  | -(16,9+18,18) |  | -35.08
"odpočet hygieny -dlažba
|  |  | -(5,09+1,57+8,02+3,13) |  | -17.81
|  |  | 135,34 |  | 135.34
|  |  | Súčet |  | 427.89
259 | 775 | 776551010 | Lepenie povlakových podláh z korku, z pásov | m2 | 279.99
|  |  | P1a |  | 279.99
|  |  | Súčet |  | 279.99
260 | 284 | 284129150000 | Linoleum hr.3mm | m2 | 307.989
|  |  | 279,99*1,1 |  | 307.989
|  |  | Súčet |  | 307.989
261 | 775 | 7765510101 | Lepenie vinylových podláh, vrátane podkladnej polyetylénovej fólie | m2 | 294.39
|  |  | P1b+P6b |  | 294.39
|  |  | Súčet |  | 294.39
262 | 284 | 2841291500001 | Vinylové dlaždice hr.9,5mm | m2 | 323.829
|  |  | 294,39*1,1 |  | 323.829
|  |  | Súčet |  | 323.829
263 | 775 | 776551830 | Stiahnutie povlakových podláh voľne položených, -0,00100t | m2 | 352.34
"odstránenie koberca
|  |  | 10+55,05+26,84+16,73+10,64+24,32+9,81+15,63+14,75+20,75+17,91+19,09 |  | 241.52
|  |  | 135,34-24,52 |  | 110.82
|  |  | Súčet |  | 352.34
264 | 775 | 998776202 | Presun hmôt pre podlahy povlakové v objektoch výšky nad 6 do 12 m | %
|  | 777 | Podlahy syntetické
265 | 773 | 7776152131 | Nátery podláh betónových protiprašným náterom jednonásobným | m2 | 7.49
|  |  | P2a |  | 7.49
|  |  | Súčet |  | 7.49
266 | 773 | 998777202 | Presun hmôt pre podlahy syntetické v objektoch výšky nad 6 do 12 m | %
|  | 783 | Dokončovacie práce - nátery
267 | 783 | 7837810010 | Nátery vnútorných stien - povrchová impregnácia | m2 | 283.815
"úprava stien opieskovaním a impregnovaním
|  |  | PIESK |  | 283.815
|  |  | Súčet |  | 283.815
268 | 783 | 78378100100 | Nátery vnútorných stropov - povrchová impregnácia | m2 | 151.764
"úprava stropov opieskovaním a impregnovaním
"byt 1,2
|  |  | (17,72+10,26+17,33+4,75)*1,2 |  | 60.072
"byt 1,1
|  |  | (7,69+13,02+22,64+17,44)*1,2 |  | 72.948
"101
|  |  | 10,92*1,2 |  | 13.104
"102
|  |  | 4,7*1,2 |  | 5.64
|  |  | Súčet |  | 151.764
269 | 783 | 783782203 | Nátery tesárskych konštrukcií povrchová impregnácia proti škodcom, napr. Bochemitom QB alebo alternatívou s rovnakými vlastnosťami | m2 | 409.365
"príložky 100/200
|  |  | 2*(0,1+0,2)*(10+6+24) |  | 24
"pomurnica 200/200
|  |  | 2*(0,2+0,2)*38 |  | 30.4
"v. tram 200/200
|  |  | 2*(0,2+0,2)*41,52 |  | 33.216
"vzpera 150/150
|  |  | 2*(0,15+0,15)*36,96 |  | 22.176
"stĺpik 150/150
|  |  | 2*(0,15+0,15)*37,2 |  | 22.32
"klieštiny 2x50/150
|  |  | 2*(2*0,05+2*0,15)*50,4 |  | 40.32
"krokva 130/150
|  |  | 2*(0,13+0,15)*266,7 |  | 149.352
|  |  | Medzisúčet |  | 321.784
"kontralaty 30x50 mm = dĺžka krokiev
|  |  | 2*(0,03+0,05)*266,7 |  | 42.672
"latovanie 30x50 mm
|  |  | 2*(0,03+0,05)*1,2*233,9 |  | 44.909
|  |  | Súčet |  | 409.365
270 | 783 | 7837822030 | Nátery tesárskych konštrukcií povrchová impregnácia Bochemitom QB - pôvodných drevených konštrukcií | kpl | 1
271 | 783 | 783851112 | Nátery epoxidové farby bielej omietok stropov dvojnásobné 1x s emailovaním a 1x plným tmelením | m2 | 30.036
"epoxid. náter+ stierka
|  |  | SEP |  | 30.036
|  |  | Súčet |  | 30.036
272 | 783 | 783851212 | Nátery epoxidové farby bielej omietok stien dvojnásobné 1x s emailovaním a 1x plným tmelením | m2 | 167.001
"epoxidový náter stien na pôvodné a nové murivo
|  |  | EPN+EPP |  | 167.001
|  |  | Súčet |  | 167.001
|  | 784 | Dokončovacie práce - maľby
273 | 784 | 784412301 | Impregnácia v miestnostiach výšky do 3, 80 m | m2 | 1368.443
274 | 784 | 784452371 | Maľby z maliarskych zmesí ručne nanášané tónované dvojnásobné na jemnozrnný podklad výšky do 3, 80 m, napr. Primalex, Farmal | m2 | 1368.443
"STROPY
"uprava stropov omietkou
"byt 1,4
|  |  | 2,44+16,97+15,63 |  | 35.04
"byt 1,5
|  |  | 4,66+8,85+18,69 |  | 32.2
"byt 1,6
|  |  | 4,56+21,13+16,20 |  | 41.89
"104
|  |  | 1,85*1,65 |  | 3.053
"105
|  |  | 1,85*2,4 |  | 4.44
"byt 1,3
|  |  | 2,48+21,36+13,02 |  | 36.86
"103
|  |  | 6,63+1,706*1,873 |  | 9.825
"2.NP
"2.1.03-04+2.2.03-04
|  |  | (17+13,9+14,15+13,29)/cos(40) |  | 76.157
"2.01
|  |  | 1,95*4,305/cos(40) |  | 10.959
|  |  | 1,95*1,125/cos(35) |  | 2.678
"2.2.01-02
|  |  | 23,607/cos(35) |  | 28.819
|  |  | 1,23*1,155/cos(40) |  | 1.855
|  |  | 0,51*1,5/cos(40) |  | 0.999
"2.1.01-02
|  |  | 26,577/cos(35) |  | 32.445
|  |  | 1,135*1,23/cos(40) |  | 1.822
|  |  | 0,51*1,35/cos(40) |  | 0.899
|  |  | Medzisúčet |  | 319.941
"STENY
"omietka nova na povodné murivo
"1 np
"1.4.03
|  |  | 1,15*(3,42+4,57)*2 |  | 18.377
"1.4.02,1401
|  |  | 1,15*(3,995+4,57+3,995) |  | 14.444
"1301,1302
|  |  | 1,15*(0,33+0,935+5,83+4,6+3,25) |  | 17.187
"1303
|  |  | 1,15*(3,07+2,625+4,59) |  | 11.828
"1601
|  |  | 1,6*(0,2+1,96+1,2) |  | 5.376
"1602
|  |  | 1,6*(1,795+5,022+5,02+1,3+0,2) |  | 21.339
"1603
|  |  | 1,6*(3,73+4,395+3,731) |  | 18.97
"1501,1502,1503
|  |  | 1,6*(0,2+2,495+6,65+9,09) |  | 29.496
"1205
|  |  | 2,96*(1,455+3,235) |  | 13.882
"103
|  |  | 0,63*(1,706+1,706)+1,15*(2,701*2+0,375) |  | 8.793
|  |  | 1,69*(0,665*2+0,43) |  | 2.974
"2 np
"2203
|  |  | 2,785*(1,989+0,175)+7,31+3,56*0,493+12,59 |  | 27.682
|  |  | -0,795*4,844 |  | -3.851
"2204
|  |  | 7,31+3,55*0,493+9,2+1,35*2,785 |  | 22.02
"2202,2201
|  |  | 13,53+5,74*1,83+1,5*2,7+1,8*2,7+1,55*2,785+0,23*2,7*2+2,265*2,785 |  | 44.811
"2104
|  |  | 1,28*2,785+7,31+3,68*0,493 |  | 12.689
"2103
|  |  | 7,31+4,43*0,493+12,59+2,7*(0,985+1,677) |  | 29.271
"2101,2102
|  |  | 2,7*(0,23+1,38+0,23+2,74+1,13)+0,23*2,785+13,21+6,46*1,829+6,19 |  | 47.273
"201
|  |  | 1,95*0,492+1,32*2,7+10,47 |  | 14.993
|  |  | Medzisúčet |  | 357.554
"omietka nova na nove murivo
"1 np
"1402,1401
|  |  | 2,65*(2,42+0,6+0,1+2,115+0,8+1,515+1,25) |  | 23.32
"1301
|  |  | 2,65*(1,5+0,935+0,6+1,25) |  | 11.355
"1302
|  |  | 2,65*(0,6*2+0,1+4,57) |  | 15.556
"1303
|  |  | 4,57*2,65 |  | 12.111
"1601
|  |  | 3,1*(0,6+1,96+2,256+0,5*2+0,1)+2,55*(0,5+0,06) |  | 19.768
"1602
|  |  | 3,1*(0,6*2+0,1+4,288) |  | 17.323
"1603
|  |  | 4,29*3,1 |  | 13.299
"1501,1502,1503
|  |  | 2,55*(0,2+0,5)+3,1*(1,44+0,6+0,8+0,1+0,6*2+4,15+2,155) |  | 34.165
"1201
|  |  | 2,96*(0,1+0,52+1,4) |  | 5.979
"1202
|  |  | 1,5*2,96 |  | 4.44
"1203
|  |  | 3,07*2,96 |  | 9.087
"1205
|  |  | 2,96*(1,455+3,235) |  | 13.882
"1104
|  |  | 2,96*(4,83+3,34) |  | 24.183
"1103
|  |  | 4,83*2,96 |  | 14.297
"1101
|  |  | 3,56*(0,45+1+2,04+1,07) |  | 16.234
"103
|  |  | 2,65*(2,065+1+1) |  | 10.772
"2 np
"2203
|  |  | 0,795*4,844+2,059*(1,989+0,175)+4,84+0,6*3,872+0,998*0,873/2+3,56*0,7+0,795*4,844 |  | 22.248
"2204
|  |  | 4,84+0,6*3,872+0,998*0,873/2+3,55*0,7+1,629*1,426/2+1,5*4,424+2,34+0,1*3,942+4,53+1,35*2,059 |  | 27.925
"2202,2201
|  |  | 5,74*0,397+7,41+0,6*3,944+0,18*(3,944+4,072)/2+0,7*4,072+1,5*1,372+3,41+1,5*4,52+2,87+1,55*2,145+0,45*2+4,24*2+1,23*3,758+0,795*4,93+2,265*2,145 |  | 56.85
"2104
|  |  | 10,36+1,35*4,423+2,68+0,1*3,864+4,91+1,28*2,059+0,35*4,844+4,89+0,6*3,872+0,998*0,874/2+3,68*0,7 |  | 38.864
"2103
|  |  | 0,6*3,872+4,89+0,998*0,874/2+4,43*0,7+0,8*4,844+2,059*(0,985+1,677) |  | 20.107
"2101,2102
|  |  | 8,27+1,35*4,52+1,73+0,512+1,38*2,145+0,45*4,93+1,112+4,44*2+0,5*2,785*2+0,512+0,8*4,93+2,74*2,23+6,46*0,397+1,689*1,207/2+0,6*3,943+0,721+0,6*4,072 |  | 54.25
|  |  | 1,13*1,372 |  | 1.55
"201
|  |  | 1*2,02+1,95*0,7+0,63*4,072+1,32*1,372+5,4+3,12 |  | 16.281
|  |  | Medzisúčet |  | 483.846
"sanacny system povodneho muriva
"1403
|  |  | 1,5*(3,42+4,57)*2 |  | 23.97
"1402,1401
|  |  | 1,5*(3,995+4,57+3,995) |  | 18.84
"1301,1302
|  |  | 1,5*(0,33+0,935+5,83+4,6+3,25) |  | 22.418
"1303
|  |  | 1,5*(3,07+2,625+4,59) |  | 15.428
"1601
|  |  | 1,5*(0,2+1,96+1,2) |  | 5.04
"1602
|  |  | 1,5*(1,795+5,022+5,02+1,3+0,2) |  | 20.006
"1603
|  |  | 1,5*(3,73+4,395+3,731) |  | 17.784
"1501,1502,1503
|  |  | 1,5*(0,2+2,495+6,65+9,09) |  | 27.653
"104
|  |  | 1,5*(1,65+1,85) |  | 5.25
"105
|  |  | 1,5*(1,85+2,4) |  | 6.375
"103
|  |  | 1,5*(4,407*2+0,375) |  | 13.784
"101,102
|  |  | 1,5*(0,32+4,405+0,53+0,53+2,535+0,15+1,672) |  | 15.213
|  |  | 1,5*(1,672+0,15+5,88+0,53*2+1,145+0,32) |  | 15.341
|  |  | Medzisúčet |  | 207.102
|  |  | Súčet |  | 1368.443
|  | M | Práce a dodávky M
|  | 21-M | Elektromontáže
275 | R | 210000000 | Elektroinštalácie / podrobný popis viď samostatné časti PD - Elektroinštalácia | súb | 1
|  | 24-M | Montáže vzduchotechnických zariad.
276 | R | 24000000 | M+D Ventilátor do kúpeľne a WC, napr. Ecoline 150GGT | ks | 7
277 | R | 240000001 | M+D Ventilátor - odvetranie šatníka, napr. Ecoline 150GGT | ks | 1
278 | R | 240000002 | M+D Prídavné potrubie pre ventilátory s vývodom na strechu, vrátane vetracej hlavice a klapke proti spätnému vetru z exteriéru | súb | 1
279 | R | 240000022 | M+D Odvetrávacia mriežka - odvetranie kotolne do exteriéru, napr. Sloveco | ks | 1
280 | R | 240000023 | M+D Odvetrávacia mriežka - odvetranie kotolne napr. Sloveco | ks | 1
Celkom