## výkaz výmer
3. Podrobný položkový rozpočet (v EUR)
Projekt: Rekonštrukcia budovy ZŠ Vazovova
P.č. | Žiadateľ/ partner | Názov hlavnej/ podpornej aktivity | Skupina výdavkov (kód) | Názov výdavku | Merná jednotka | Množstvo | Jednotková cena bez DPH | Spolu bez DPH | DPH | Spolu s DPH
1. | BA- Staré Mesto | Rekonštrukcia budovy ZŠ Vazovova | 717002 | PRÁCE A DODÁVKY HSV
2. | BA- Staré Mesto | Rekonštrukcia budovy ZŠ Vazovova | 717002 | 1 - ZEMNÉ PRÁCE
3. | BA- Staré Mesto | Rekonštrukcia budovy ZŠ Vazovova | 717002 | Hĺbenie šachiet v horn. tr. 3 do 100 m3 | m3 | 0.87
4. | BA- Staré Mesto | Rekonštrukcia budovy ZŠ Vazovova | 717002 | Zvislé premiestnenie výkopu horn. tr. 1-4 do 2,5 m | m3 | 0.87
5. | BA- Staré Mesto | Rekonštrukcia budovy ZŠ Vazovova | 717002 | Vodorovné premiestnenie výkopu do 10 000 m horn. tr. 1-4 | m3 | 0.87
6. | BA- Staré Mesto | Rekonštrukcia budovy ZŠ Vazovova | 717002 | Príplatok za každých ďalších 1 000 m nad 10 000 m horn. tr. 1-4 | m3 | 8.7
7. | BA- Staré Mesto | Rekonštrukcia budovy ZŠ Vazovova | 717002 | Uloženie sypaniny na skládku | m3 | 8.7
8. | BA- Staré Mesto | Rekonštrukcia budovy ZŠ Vazovova | 717002 | Poplatok za uloženie zeminy | m3 | 8.7
9. | BA- Staré Mesto | Rekonštrukcia budovy ZŠ Vazovova | 717002 | 2 - ZÁKLADY
10. | BA- Staré Mesto | Rekonštrukcia budovy ZŠ Vazovova | 717002 | Vankúš pod základy zo štrkopiesku triedeného | m3 | 0.098
11. | BA- Staré Mesto | Rekonštrukcia budovy ZŠ Vazovova | 717002 | Základové pätky z betónu prostého tr. C16/20 | m3 | 0.8
12. | BA- Staré Mesto | Rekonštrukcia budovy ZŠ Vazovova | 717002 | 6 - ÚPRAVY POVRCHOV, PODLAHY, VÝPLNE
13. | BA- Staré Mesto | Rekonštrukcia budovy ZŠ Vazovova | 717002 | Omietka vnút. stien zo suchých zmesí hladká -vyspravenie po strhaní obkladov | m2 | 437.332
14. | BA- Staré Mesto | Rekonštrukcia budovy ZŠ Vazovova | 717002 | Omietka vnút. stien zo suchých zmesí -oprava omietok pri vybúraných zárubniach | m2 | 465.3
15. | BA- Staré Mesto | Rekonštrukcia budovy ZŠ Vazovova | 717002 | Vyrovnávacia polymércementová vrstva | m2 | 3507.49
16. | BA- Staré Mesto | Rekonštrukcia budovy ZŠ Vazovova | 717002 | Očistenie podkladu podláh od.nášlapných vrstiev vrátane lepiacich vrstiev | m2 | 3507.49
17. | BA- Staré Mesto | Rekonštrukcia budovy ZŠ Vazovova | 717002 | Penetračný náter pod podlahy | m2 | 3507.49
18. | BA- Staré Mesto | Rekonštrukcia budovy ZŠ Vazovova | 717002 | Osadenie dverných zárubní kovových do 2,5 m2 s mont. penou | kus | 165
19. | BA- Staré Mesto | Rekonštrukcia budovy ZŠ Vazovova | 717002 | Zárubňa oceľová CGA 70x197x16cm | kus | 1
20. | BA- Staré Mesto | Rekonštrukcia budovy ZŠ Vazovova | 717002 | Zárubňa oceľová CGU 60x197x16cm | kus | 60
21. | BA- Staré Mesto | Rekonštrukcia budovy ZŠ Vazovova | 717002 | Zárubňa oceľová CGU 80x197x16cm | kus | 49
22. | BA- Staré Mesto | Rekonštrukcia budovy ZŠ Vazovova | 717002 | Zárubňa oceľová CGU 90x197x16cm | kus | 55
23. | BA- Staré Mesto | Rekonštrukcia budovy ZŠ Vazovova | 717002 | Osadenie a dodávka parapetných dosák drevených š. do 50 cm | m | 593.34
24. | BA- Staré Mesto | Rekonštrukcia budovy ZŠ Vazovova | 717002 | PRÁCE A DODÁVKY HSV - FASÁDA
25. | BA- Staré Mesto | Rekonštrukcia budovy ZŠ Vazovova | 717002 | 6 - ÚPRAVY POVRCHOV, PODLAHY, OSADENIE - FASÁDA
26. | BA- Staré Mesto | Rekonštrukcia budovy ZŠ Vazovova | 717002 | Očistenie povrchu pieskovcových obkladov otryskaním tlakovou vodou | m2 | 959.276
27. | BA- Staré Mesto | Rekonštrukcia budovy ZŠ Vazovova | 717002 | Antigraffiti náter pieskovcového obkladu | m2 | 380.06
28. | BA- Staré Mesto | Rekonštrukcia budovy ZŠ Vazovova | 717002 | Zakrývanie výplní okenných otvorov a pieskovcového obkladu | m2 | 1695.338
29. | BA- Staré Mesto | Rekonštrukcia budovy ZŠ Vazovova | 717002 | Očist., nosného muriva alebo betónu, múrov pred začatím opráv ručne | m2 | 3565.537
30. | BA- Staré Mesto | Rekonštrukcia budovy ZŠ Vazovova | 717002 | Vyspravenie povrchu opravnou maltou - nesúdržné časti (vyspravky 30%) | m2 | 1069.661
31. | BA- Staré Mesto | Rekonštrukcia budovy ZŠ Vazovova | 717002 | Penetrácia očisteného povrchu | m2 | 3565.537
32. | BA- Staré Mesto | Rekonštrukcia budovy ZŠ Vazovova | 717002 | Mozaiková dekoratívna omietka hr. 1,5 mm | m2 | 138.78
33. | BA- Staré Mesto | Rekonštrukcia budovy ZŠ Vazovova | 717002 | Vonkajšia omietka stien tenkovrstvová silikónová so zatieranou štruktúrou hr.zrna 2,0 mm | m2 | 3242.715
34. | BA- Staré Mesto | Rekonštrukcia budovy ZŠ Vazovova | 717002 | Náter betónu podatikového pásu fasádnou silikónovou farbou | m2 | 184.042
35. | BA- Staré Mesto | Rekonštrukcia budovy ZŠ Vazovova | 717002 | Zateplenie doskami POLYSTYRÉN XPS-R (perimeter) hr. 50 mm, lepiaca stierka, sklotextilna mriežka, hmoždinky | m2 | 138.78
36. | BA- Staré Mesto | Rekonštrukcia budovy ZŠ Vazovova | 717002 | Zateplenie doskami POLYSTYRÉN EPS -F hr. 50 mm, lepiaca stierka, sklotextilná mriežka, hmoždinky, tmelenie | m2 | 56.355
37. | BA- Staré Mesto | Rekonštrukcia budovy ZŠ Vazovova | 717002 | Zateplenie doskami POLYSTYRÉN EPS - F hr. 70 mm, lepiaca stierka, sklotextilná mriežka, hmoždinky, tmelenie | m2 | 2575.73
38. | BA- Staré Mesto | Rekonštrukcia budovy ZŠ Vazovova | 717002 | Zateplenie doskami POLYSTYRÉN EPS - F hr. 20 mm, lepiaca stierka, sklotextilná mriežka, hmoždinky, tmelenie | m2 | 161.73
39. | BA- Staré Mesto | Rekonštrukcia budovy ZŠ Vazovova | 717002 | Zateplenie doskami minrálnej vlny hr. 70 mm, lepiaca stierka, sklotextilná mriežka, hmoždinky, tmelenie | m2 | 322
40. | BA- Staré Mesto | Rekonštrukcia budovy ZŠ Vazovova | 717002 | Zateplenie stropov doskami minerálnej vlny hr. 50 mm | m2 | 126.9
41. | BA- Staré Mesto | Rekonštrukcia budovy ZŠ Vazovova | 717002 | 9 - OSTATNÉ KONŠTRUKCIE A PRÁCE - BÚRANIE - FASÁDA
42. | BA- Staré Mesto | Rekonštrukcia budovy ZŠ Vazovova | 717002 | Montáž lešenia ľahkého pracovného radového s podlahami šírky nad 1,00 do 1,20 m a výšky do 30 m | m2 | 5296.926
43. | BA- Staré Mesto | Rekonštrukcia budovy ZŠ Vazovova | 717002 | Príplatok za prvý a každý ďalší i začatý mesiac použitia lešenia šírky od 0,80 do 1,00 m, výšky nad 10 do 30 m | m2 | 15890.778
44. | BA- Staré Mesto | Rekonštrukcia budovy ZŠ Vazovova | 717002 | Demontáž lešenia ľahkého pracovného radového a s podlahami, šírky nad 1,00 do 1,20 m výšky 10-30m | m2 | 5296.926
45. | BA- Staré Mesto | Rekonštrukcia budovy ZŠ Vazovova | 717002 | Lešenie ľahké pracovné pomocné, s výškou lešeňovej podlahy nad 1,20 do 1,90 m | m2 | 126.9
46. | BA- Staré Mesto | Rekonštrukcia budovy ZŠ Vazovova | 717002 | Profil soklový pre hr. izolantu 70 mm s odkvapovým nosom pre zateplovací systém | m | 200.47
47. | BA- Staré Mesto | Rekonštrukcia budovy ZŠ Vazovova | 717002 | Prechodový profil na plech | m | 70.4
48. | BA- Staré Mesto | Rekonštrukcia budovy ZŠ Vazovova | 717002 | Lišta rohová s integr.sieťkou - okná, dvere, rohy | m | 2783.76
49. | BA- Staré Mesto | Rekonštrukcia budovy ZŠ Vazovova | 717002 | Lišta PVC s odkvapovým nosom | m | 464.7
50. | BA- Staré Mesto | Rekonštrukcia budovy ZŠ Vazovova | 717002 | Príslušenstvo k zateplovaciemu systému - okenný profil s páskou APU s integrovanou tkaninou - APU 6 / 2,5m | m | 2295.4
51. | BA- Staré Mesto | Rekonštrukcia budovy ZŠ Vazovova | 717002 | Vyvesenie alebo zavesenie kov. dverného krídla do 2 m2 | kus | 7
52. | BA- Staré Mesto | Rekonštrukcia budovy ZŠ Vazovova | 717002 | Vybúranie kovových stien plných, zasklených alebo výkladných, -0,02400t | m2 | 46.675
53. | BA- Staré Mesto | Rekonštrukcia budovy ZŠ Vazovova | 717002 | Odsekanie ríms podokenných alebo nadokenných predsadených nad líce muriva, -0,02000t | m | 19.35
54. | BA- Staré Mesto | Rekonštrukcia budovy ZŠ Vazovova | 717002 | Odvoz sutiny a vybúraných hmôt na skládku do 1 km | t | 2.862
55. | BA- Staré Mesto | Rekonštrukcia budovy ZŠ Vazovova | 717002 | Odvoz sutiny a vybúraných hmôt na skládku za každý ďalší 1 km | t | 2.862
56. | BA- Staré Mesto | Rekonštrukcia budovy ZŠ Vazovova | 717002 | Vnútrostavenisková doprava sutiny a vybúraných hmôt do 10 m | t | 2.862
57. | BA- Staré Mesto | Rekonštrukcia budovy ZŠ Vazovova | 717002 | Vnútrostavenisková doprava sutiny a vybúraných hmôt za každých ďalších 5m | t | 2.862
58. | BA- Staré Mesto | Rekonštrukcia budovy ZŠ Vazovova | 717002 | Poplatok za skladovanie - betón, tehly, dlaždice (17 01 ), ostatné | t | 2.862
59. | BA- Staré Mesto | Rekonštrukcia budovy ZŠ Vazovova | 717002 | 99- PRESUN HMOT HSV - FASÁDA
60. | BA- Staré Mesto | Rekonštrukcia budovy ZŠ Vazovova | 717002 | Presun hmôt pre opravy a údržbu objektov vrátane vonkajších plášťov výšky do 25 m | t | 116.646
61. | BA- Staré Mesto | Rekonštrukcia budovy ZŠ Vazovova | 717002 | PRÁCE A DODÁVKY PSV - FASÁDA
62. | BA- Staré Mesto | Rekonštrukcia budovy ZŠ Vazovova | 717002 | 764 - Konštrukcie klampiarske - FASÁDA
63. | BA- Staré Mesto | Rekonštrukcia budovy ZŠ Vazovova | 717002 | Demontáž oplechovania parapetov rš od 100 do 330 mm, -0,00135t | m | 527.75
64. | BA- Staré Mesto | Rekonštrukcia budovy ZŠ Vazovova | 717002 | K1, K2, K3, K4, K5, K6 - Montáž oplechovania parapetov z hliníkového Al plechu hr. 1 mm, | m | 228.85
65. | BA- Staré Mesto | Rekonštrukcia budovy ZŠ Vazovova | 717002 | K1 - Parapety z hliníkového Al plechu 1 mm, biele š.250 mm, dl. 1350 mm | kus | 93
66. | BA- Staré Mesto | Rekonštrukcia budovy ZŠ Vazovova | 717002 | K2 - Parapety z hliníkového Al plechu 1 mm, biele š.250mm, dl. 800 mm | kus | 44
67. | BA- Staré Mesto | Rekonštrukcia budovy ZŠ Vazovova | 717002 | K3 - Parapety z hliníkového Al plechu 1 mm, biele š.250mm, dl. 1050 mm | kus | 7
68. | BA- Staré Mesto | Rekonštrukcia budovy ZŠ Vazovova | 717002 | K4, K5 - Parapety z hliníkového Al plechu 1 mm, biele š.250mm, dl. 1500 mm | kus | 27
69. | BA- Staré Mesto | Rekonštrukcia budovy ZŠ Vazovova | 717002 | K6 - Parapety z hliníkového Al plechu 1 mm, biele š.250mm, dl. 2250 mm | kus | 9
70. | BA- Staré Mesto | Rekonštrukcia budovy ZŠ Vazovova | 717002 | K7- Oplechovanie rímsy poplastovaným plechom hr.0,6 mm, r.š. 260 mm, | m | 53
71. | BA- Staré Mesto | Rekonštrukcia budovy ZŠ Vazovova | 717002 | K7a- Oplechovanie rímsy poplastovaným plechom hr.0,6 mm, r.š. 560 mm, | m | 17.4
72. | BA- Staré Mesto | Rekonštrukcia budovy ZŠ Vazovova | 717002 | K8, K9, K11, K12 - Montáž oplechovania parapetov z hliníkového Al plechu hr. 1 mm | m | 298.9
73. | BA- Staré Mesto | Rekonštrukcia budovy ZŠ Vazovova | 717002 | K8 - Parapety z hliníkového Alplechu 0,6mm, biele š.250mm, dl. 1950 mm | kus | 120
74. | BA- Staré Mesto | Rekonštrukcia budovy ZŠ Vazovova | 717002 | K9 - Parapety z hliníkového Al plechu 1 mm, biele š.250mm, dl. 850 mm | kus | 16
75. | BA- Staré Mesto | Rekonštrukcia budovy ZŠ Vazovova | 717002 | K11 - Parapety z hliníkového Al plechu 1 mm, biele š.250mm, dl. 1200 mm | kus | 12
76. | BA- Staré Mesto | Rekonštrukcia budovy ZŠ Vazovova | 717002 | K12 - Parapety z hliníkového Al plechu 1 mm, biele š.250mm, dl. 2350 mm | kus | 12
77. | BA- Staré Mesto | Rekonštrukcia budovy ZŠ Vazovova | 717002 | K10 - Lemovanie odkvapovej hrany loggie poplastovaným plechom hr.0,6mm, š. 2900 mm r.š. 250 mm, | kus | 3
78. | BA- Staré Mesto | Rekonštrukcia budovy ZŠ Vazovova | 717002 | K13 - Dodávka a montáž oplechovania vikiera telocvične hliníkovým Al plechom hr.1 mm, š. 2350 mm r.š. 400 mm, | kus | 11
79. | BA- Staré Mesto | Rekonštrukcia budovy ZŠ Vazovova | 717002 | K14 - Dodávka a montáž oplechovania francúz. balkónu z hliníkového Al plechu hr. 1 mm, š.700, rš 800 mm, dĺ. 2350 mm | kus | 3
80. | BA- Staré Mesto | Rekonštrukcia budovy ZŠ Vazovova | 717002 | Presun hmôt pre konštrukcie klampiarske v objektoch výšky nad 12 do 24 m | % | 84.225
81. | BA- Staré Mesto | Rekonštrukcia budovy ZŠ Vazovova | 717002 | 767 - Konštrukcie doplnkové kovové - FASÁDA
82. | BA- Staré Mesto | Rekonštrukcia budovy ZŠ Vazovova | 717002 | P1 - Dodávka a montáž presklenej oceľovej steny 5350/3950 mm s troma dvojkrídlovými vchodovými dverami 1600/2200 mm so samozatváračom | kus | 2
83. | BA- Staré Mesto | Rekonštrukcia budovy ZŠ Vazovova | 717002 | P2 - Dodávka a montáž presklených plastových dvojkrídlových vchodových dverí s nadsvetlíkom 1400/3150 mm so samozatváračom | kus | 1
84. | BA- Staré Mesto | Rekonštrukcia budovy ZŠ Vazovova | 717002 | Montáž okna plastového jednodielneho so zasklením šírky 1200mm x výšky 450 mm | m | 39.6
85. | BA- Staré Mesto | Rekonštrukcia budovy ZŠ Vazovova | 717002 | P3 - Plastové okno jednokrídlové sklopné výšky/šírky 450/1200mm | kus | 12
86. | BA- Staré Mesto | Rekonštrukcia budovy ZŠ Vazovova | 717002 | Montáž okna plastového jednodielneho so zasklením šírky 900 mm x výšky 450 mm | m | 10.8
87. | BA- Staré Mesto | Rekonštrukcia budovy ZŠ Vazovova | 717002 | P4 - Plastové okno jednokrídlové sklopné, výšky/šírky 450/900 mm | kus | 4
88. | BA- Staré Mesto | Rekonštrukcia budovy ZŠ Vazovova | 717002 | Osadenie paropriepustnej samolepiacej okennej pásky exterierovej ISO CX | m | 84.6
89. | BA- Staré Mesto | Rekonštrukcia budovy ZŠ Vazovova | 717002 | Osadenie tesniacej pásky interierovej ISO CX | m | 84.6
90. | BA- Staré Mesto | Rekonštrukcia budovy ZŠ Vazovova | 717002 | Dodávka a montáž vetracích mriežok kovových 150/300 | kus | 2
91. | BA- Staré Mesto | Rekonštrukcia budovy ZŠ Vazovova | 717002 | Demontáž, úprava a spätná montáž mreží telocvične | m2 | 80.3
92. | BA- Staré Mesto | Rekonštrukcia budovy ZŠ Vazovova | 717002 | Montáž mreží pevných skrutkovaním | m2 | 5.15
93. | BA- Staré Mesto | Rekonštrukcia budovy ZŠ Vazovova | 717002 | Oceľová mreža pre pivničné okno, rozmer 80x50 cm | kus | 8
94. | BA- Staré Mesto | Rekonštrukcia budovy ZŠ Vazovova | 717002 | Presun hmôt pre kovové stavebné doplnkové konštrukcie v objektoch výšky nad 12 do 24 m | % | 154.461
95. | BA- Staré Mesto | Rekonštrukcia budovy ZŠ Vazovova | 717002 | 783 - Dokončovacie práce - nátery - FASÁDA
96. | BA- Staré Mesto | Rekonštrukcia budovy ZŠ Vazovova | 717002 | Odhrdzavenie kovových konštrukcií | m2 | 330.43
97. | BA- Staré Mesto | Rekonštrukcia budovy ZŠ Vazovova | 717002 | Nátery kov.stav.doplnk.konštr. syntetické na vzduchu schnúce základný - zábradlia, mreže | m2 | 330.43
98. | BA- Staré Mesto | Rekonštrukcia budovy ZŠ Vazovova | 717002 | Nátery kov.stav.doplnk.konštr. syntetické na vzduchu schnúce dvojnás. 1x s emailov. - zábradlia, mreže | m2 | 330.43
99. | BA- Staré Mesto | Rekonštrukcia budovy ZŠ Vazovova | 717002 | Nátery kov.trub.zábradlia do DN 50 mm základné | m | 12
100. | BA- Staré Mesto | Rekonštrukcia budovy ZŠ Vazovova | 717002 | Nátery kovových trub. zábradlia do DN 50 mm farby šedej dvojnás. 1x email a základný náter | m | 12
101. | BA- Staré Mesto | Rekonštrukcia budovy ZŠ Vazovova | 717002 | PRÁCE A DODÁVKY M - FASÁDA
102. | BA- Staré Mesto | Rekonštrukcia budovy ZŠ Vazovova | 717002 | 21-M - Elektromontáže -FASÁDA
103. | BA- Staré Mesto | Rekonštrukcia budovy ZŠ Vazovova | 717002 | Zhotovenie aktívneho bleskozvodu, vrátane skušobných protokolov a revíznej správy | súbor | 1
104. | BA- Staré Mesto | Rekonštrukcia budovy ZŠ Vazovova | 717002 | Demontáž - Zvodový vodič včítane podpery FeZn do D 10 mm, vodorovné vedenie | m | 435
105. | BA- Staré Mesto | Rekonštrukcia budovy ZŠ Vazovova | 717002 | PRÁCE A DODÁVKY HSV - STRECHA
106. | BA- Staré Mesto | Rekonštrukcia budovy ZŠ Vazovova | 717002 | 9 - Ostatné konštrukcie a práce-búranie - STRECHA
107. | BA- Staré Mesto | Rekonštrukcia budovy ZŠ Vazovova | 717002 | Zvislá doprava sutiny a vybúraných hmôt za prvé podlažie nad alebo pod základným podlažím | t | 69.978
108. | BA- Staré Mesto | Rekonštrukcia budovy ZŠ Vazovova | 717002 | Zvislá doprava sutiny a vybúraných hmôt za každé ďalšie podlažie | t | 209.934
109. | BA- Staré Mesto | Rekonštrukcia budovy ZŠ Vazovova | 717002 | Odvoz sutiny a vybúraných hmôt na skládku do 1 km | t | 69.978
110. | BA- Staré Mesto | Rekonštrukcia budovy ZŠ Vazovova | 717002 | Odvoz sutiny a vybúraných hmôt na skládku za každý ďalší 1 km | t | 1399.56
111. | BA- Staré Mesto | Rekonštrukcia budovy ZŠ Vazovova | 717002 | Vnútrostavenisková doprava sutiny a vybúraných hmôt do 10 m | t | 69.978
112. | BA- Staré Mesto | Rekonštrukcia budovy ZŠ Vazovova | 717002 | Vnútrostavenisková doprava sutiny a vybúraných hmôt za každých ďalších 5m | t | 349.89
113. | BA- Staré Mesto | Rekonštrukcia budovy ZŠ Vazovova | 717002 | Poplatok za skladovanie - betón, tehly, dlaždice (17 01 ), ostatné | t | 69.978
114. | BA- Staré Mesto | Rekonštrukcia budovy ZŠ Vazovova | 717002 | Práce a dodávky PSV - STRECHA
115. | BA- Staré Mesto | Rekonštrukcia budovy ZŠ Vazovova | 717002 | 712 - Izolácie striech
116. | BA- Staré Mesto | Rekonštrukcia budovy ZŠ Vazovova | 717002 | Odstránenie povlakovej krytiny na strechách plochých 10° trojvrstvovej, -0,01400t | m2 | 2140.78
117. | BA- Staré Mesto | Rekonštrukcia budovy ZŠ Vazovova | 717002 | Odstránenie povlakovej krytiny na strechách plochých do 10° každé ďalšie vrstvy, -0,00600t | m2 | 6360.44
118. | BA- Staré Mesto | Rekonštrukcia budovy ZŠ Vazovova | 717002 | Zhotovenie povlakovej krytiny vytiahnutím izol. povlaku PVC-P na konštrukcie prevyšujúce úroveň strechy so zváraným spojom | m2 | 1785.097
119. | BA- Staré Mesto | Rekonštrukcia budovy ZŠ Vazovova | 717002 | FATRAFOL kotviaca technika - šrób do betónu | kus | 4991.516
120. | BA- Staré Mesto | Rekonštrukcia budovy ZŠ Vazovova | 717002 | FATRAFOL 810 hydroizolačná fólia hr.1,50 mm, š.1,3m šedá | m2 | 1828.103
121. | BA- Staré Mesto | Rekonštrukcia budovy ZŠ Vazovova | 717002 | Položenie geotextílie vodorovne alebo zvislo na strechy ploché do 10° | m2 | 837.808
122. | BA- Staré Mesto | Rekonštrukcia budovy ZŠ Vazovova | 717002 | Geotextília netkaná polypropylénová Tatratex PP 300 | m2 | 963.479
123. | BA- Staré Mesto | Rekonštrukcia budovy ZŠ Vazovova | 717002 | Zhotovenie povlakovej krytiny striech plochých do 10° PVC-P fóliou pripevnenie kotviacimi terčami so zvarením spoju | m2 | 642.366
124. | BA- Staré Mesto | Rekonštrukcia budovy ZŠ Vazovova | 717002 | FATRAFOL kotviaca technika - rozperný nit do betónu | kus | 2017.029
125. | BA- Staré Mesto | Rekonštrukcia budovy ZŠ Vazovova | 717002 | FATRAFOL 810 hydroizolačná fólia hr.1,50 mm, š.1,3m šedá | m2 | 738.721
126. | BA- Staré Mesto | Rekonštrukcia budovy ZŠ Vazovova | 717002 | Zhotovenie flekov na povlakovej krytine z PVC-P fólie | kus | 46
127. | BA- Staré Mesto | Rekonštrukcia budovy ZŠ Vazovova | 717002 | Tvarovka rohová FATRAFOL 810 šedá | kus | 46
128. | BA- Staré Mesto | Rekonštrukcia budovy ZŠ Vazovova | 717002 | Montáž izolácie kruhového prestupu priemer od 101 do 250 mm cez povlakovú krytinu manžetou | kus | 20
129. | BA- Staré Mesto | Rekonštrukcia budovy ZŠ Vazovova | 717002 | Tvarovka prestupu odvetrania FATRAFOL 810 | kus | 20
130. | BA- Staré Mesto | Rekonštrukcia budovy ZŠ Vazovova | 717002 | Montáž podkladnej konštrukcie z fošien hr. 40 mm na atike šírky 300 mm pod klampiarske konštr. | m | 262.21
131. | BA- Staré Mesto | Rekonštrukcia budovy ZŠ Vazovova | 717002 | Presun hmôt pre izoláciu povlakovej krytiny v objektoch výšky nad 12 do 24m | % | 345.853
132. | BA- Staré Mesto | Rekonštrukcia budovy ZŠ Vazovova | 717002 | 721 - Zdravotech. vnútorná kanalizácia - STRECHA
133. | BA- Staré Mesto | Rekonštrukcia budovy ZŠ Vazovova | 717002 | Strešný vtok novodurový DN 125 | kus | 8
134. | BA- Staré Mesto | Rekonštrukcia budovy ZŠ Vazovova | 717002 | 713 - Izolácie tepelné - STRECHA
135. | BA- Staré Mesto | Rekonštrukcia budovy ZŠ Vazovova | 717002 | Montáž tepelnej izolácie doskami striech, jednovrstvová prilep. Asfaltom | m2 | 1492.238
136. | BA- Staré Mesto | Rekonštrukcia budovy ZŠ Vazovova | 717002 | ISOVER EPS Roof 100S penový polystyrén hrúbka 60 mm | m2 | 1522.083
137. | BA- Staré Mesto | Rekonštrukcia budovy ZŠ Vazovova | 717002 | Montáž tepelnej izolácie doskami striech, jednovrstvová kladenie na sucho | m2 | 1492.238
138. | BA- Staré Mesto | Rekonštrukcia budovy ZŠ Vazovova | 717002 | ISOVER EPS Roof 100S penový polystyrén hrúbka 60 mm | m2 | 1522.083
139. | BA- Staré Mesto | Rekonštrukcia budovy ZŠ Vazovova | 717002 | Presun hmôt pre izolácie tepelné v objektoch výšky nad 12 m do 24 m | % | 201.515
140. | BA- Staré Mesto | Rekonštrukcia budovy ZŠ Vazovova | 717002 | 764 - Konštrukcie klampiarske - strecha
141. | BA- Staré Mesto | Rekonštrukcia budovy ZŠ Vazovova | 717002 | Demontáž oplechovania ríms rš od 250 do 330 mm, -0,00175t | m | 435.765
142. | BA- Staré Mesto | Rekonštrukcia budovy ZŠ Vazovova | 717002 | Demontáž oplechovania múrov a nadmuroviek rš od 330 do 500mm, -0,00230t | m | 301.25
143. | BA- Staré Mesto | Rekonštrukcia budovy ZŠ Vazovova | 717002 | Demontáž žľabov pododkvapových polkruhových so sklonom do 30st. rš 330 mm, -0,00330t | m | 61.99
144. | BA- Staré Mesto | Rekonštrukcia budovy ZŠ Vazovova | 717002 | Demontáž žľabov pododkvap. štvorhranných rovných, oblúkových, do 30° rš 250 a 330 mm, -0,00347t | m | 20.4
145. | BA- Staré Mesto | Rekonštrukcia budovy ZŠ Vazovova | 717002 | Demontáž odpadových rúr štvorcových so stranou 100 mm, -0,00338t | m | 7.2
146. | BA- Staré Mesto | Rekonštrukcia budovy ZŠ Vazovova | 717002 | Demontáž odpadových rúr kruhových, s priemerom 120 mm, -0,00285t | m | 31.5
147. | BA- Staré Mesto | Rekonštrukcia budovy ZŠ Vazovova | 717002 | Oplechovanie atík z poplastovaného plechu rš 535 mm | m | 264
148. | BA- Staré Mesto | Rekonštrukcia budovy ZŠ Vazovova | 717002 | Ostatné prvky strešné z pozinkovaného Pz plechu príponka z plochej ocele pre uchytenie lemovania | kus | 760
149. | BA- Staré Mesto | Rekonštrukcia budovy ZŠ Vazovova | 717002 | Oplechovanie odskoku strešnej fólie z poplast. plechu rš 310 mm | m | 256
150. | BA- Staré Mesto | Rekonštrukcia budovy ZŠ Vazovova | 717002 | Oplechovanie prechodu medzi strechami z poplast. plechu rš 185mm | m | 10
151. | BA- Staré Mesto | Rekonštrukcia budovy ZŠ Vazovova | 717002 | Oplechovanie ukončenia strešnej fólie na múrive krycou lištou z poplast. plechu rš 165 mm | m | 100
152. | BA- Staré Mesto | Rekonštrukcia budovy ZŠ Vazovova | 717002 | Oplechovanie atiky rš 535 mm | m | 10
153. | BA- Staré Mesto | Rekonštrukcia budovy ZŠ Vazovova | 717002 | Príponka z plochej ocele pre uchytenie oplechovania atiky | kus | 30
154. | BA- Staré Mesto | Rekonštrukcia budovy ZŠ Vazovova | 717002 | Oplechovanie zvýšenej atiky z poplastovaného plechu rš 425 mm | m | 10
155. | BA- Staré Mesto | Rekonštrukcia budovy ZŠ Vazovova | 717002 | Príponka z pozinkovaného PZ plechu pre uchytenie oplechovania zvýšenej atiky | kus | 30
156. | BA- Staré Mesto | Rekonštrukcia budovy ZŠ Vazovova | 717002 | Oplechovanie rímsy poplastovaný plech rš 735 mm | m | 10
157. | BA- Staré Mesto | Rekonštrukcia budovy ZŠ Vazovova | 717002 | Príponka z plochej ocele pre uchytenie oplechovania rímsy | kus | 30
158. | BA- Staré Mesto | Rekonštrukcia budovy ZŠ Vazovova | 717002 | Oplechovanie odkvapu z poplastovaného plechu rš 340 mm | m | 42
159. | BA- Staré Mesto | Rekonštrukcia budovy ZŠ Vazovova | 717002 | Príponka z pozinkovaného Pz plechu pre uchytenie oplechovania odkvapu | kus | 125
160. | BA- Staré Mesto | Rekonštrukcia budovy ZŠ Vazovova | 717002 | Žľaby podokapné hranaté veľkosť 100 x 100 mm | m | 72
161. | BA- Staré Mesto | Rekonštrukcia budovy ZŠ Vazovova | 717002 | Kotlík k štvorhranným žľabom veľkosť 136 mm | kus | 6
162. | BA- Staré Mesto | Rekonštrukcia budovy ZŠ Vazovova | 717002 | Odpadné rúry rovné D 100 mm | m | 40.5
163. | BA- Staré Mesto | Rekonštrukcia budovy ZŠ Vazovova | 717002 | Hák pre štvorhranné žľaby r.š. 1100mm | kus | 73
164. | BA- Staré Mesto | Rekonštrukcia budovy ZŠ Vazovova | 717002 | Oplechovanie odkvapu z poplastovaného plechu rš 475 mm | m | 21
165. | BA- Staré Mesto | Rekonštrukcia budovy ZŠ Vazovova | 717002 | Oplechovanie atiky z poplastovaného plechu rš 350 mm | m | 111
166. | BA- Staré Mesto | Rekonštrukcia budovy ZŠ Vazovova | 717002 | Príponky z pozinkovaného Pz plechu pre uchytenie atiky | kus | 317
167. | BA- Staré Mesto | Rekonštrukcia budovy ZŠ Vazovova | 717002 | Oplechovanie rímsy z poplastovaného plechu rš 800 mm | m | 118
168. | BA- Staré Mesto | Rekonštrukcia budovy ZŠ Vazovova | 717002 | Príponky z pozinkovaného Pz plechu pre uchytenie oplechovania rímsy | kus | 337
169. | BA- Staré Mesto | Rekonštrukcia budovy ZŠ Vazovova | 717002 | Presun hmôt pre konštrukcie klampiarske v objektoch výšky nad 12 do 24 m | % | 196.897
170. | BA- Staré Mesto | Rekonštrukcia budovy ZŠ Vazovova | 717002 | 783 - Dokončovacie práce - nátery - STRECHA
171. | BA- Staré Mesto | Rekonštrukcia budovy ZŠ Vazovova | 717002 | Nátery kov.stav.doplnk.konštr. syntetické na vzduchu schnúce dvojnás. 1x s emailov. - rebríky | m2 | 4.8
172. | BA- Staré Mesto | Rekonštrukcia budovy ZŠ Vazovova | 717002 | Nátery kov.stav.doplnk.konštr. syntetické na vzduchu schnúce základný - rebríky | m2 | 4.8
173. | BA- Staré Mesto | Rekonštrukcia budovy ZŠ Vazovova | 717002 | Odhrdzavenie kovových konštrukcií | m2 | 4.8
174. | BA- Staré Mesto | Rekonštrukcia budovy ZŠ Vazovova | 717002 | 8 - RÚROVÉ VEDENIA
175. | BA- Staré Mesto | Rekonštrukcia budovy ZŠ Vazovova | 717002 | 1- Zemné práce-kanalizácia
176. | BA- Staré Mesto | Rekonštrukcia budovy ZŠ Vazovova | 717002 | Hĺbenie rýh šírky nad 600 do 2000 mm v hornine 3 do 100 m3 | m3 | 12
177. | BA- Staré Mesto | Rekonštrukcia budovy ZŠ Vazovova | 717002 | Príplatok k cenám za lepivosť horniny 3 | m3 | 12
178. | BA- Staré Mesto | Rekonštrukcia budovy ZŠ Vazovova | 717002 | Zvislé premiestnenie výkopku nosením bez naloženia ale s vyprázdnením z horniny 1 až 4 | m3 | 12
179. | BA- Staré Mesto | Rekonštrukcia budovy ZŠ Vazovova | 717002 | Vodorovné premiestnenie výkopku z horniny 1 až 4 nad 20 do 50m | m3 | 6
180. | BA- Staré Mesto | Rekonštrukcia budovy ZŠ Vazovova | 717002 | Zásyp sypaninou so zhutnením jám, šachiet, rýh, zárezov alebo okolo objektov v týchto vykopávkach | m3 | 6
181. | BA- Staré Mesto | Rekonštrukcia budovy ZŠ Vazovova | 717002 | Obsyp potrubia sypaninou z vhodných hornín 1 až 4 bez prehodenia sypaniny | m3 | 6
182. | BA- Staré Mesto | Rekonštrukcia budovy ZŠ Vazovova | 717002 | 4 - Komunikácia
183. | BA- Staré Mesto | Rekonštrukcia budovy ZŠ Vazovova | 717002 | rezanie | m2 | 15.625
184. | BA- Staré Mesto | Rekonštrukcia budovy ZŠ Vazovova | 717002 | asfaltovanie | m2 | 15.625
185. | BA- Staré Mesto | Rekonštrukcia budovy ZŠ Vazovova | 717002 | 4 - Rúrové vedenie-kanalizácia
186. | BA- Staré Mesto | Rekonštrukcia budovy ZŠ Vazovova | 717002 | Príplatok za každých ďalších 600 mm výšky vstupu šachty | kus | 1
187. | BA- Staré Mesto | Rekonštrukcia budovy ZŠ Vazovova | 717002 | Zhotovenie šachiet kanaliz. s obložením dna betónom tr.-(zn.IV) DN do 200 | kus | 1
188. | BA- Staré Mesto | Rekonštrukcia budovy ZŠ Vazovova | 717002 | Osadenie poklopov liatinových a oceľových vrátane rámov hmotn. nad 150 kg | kus | 2
189. | BA- Staré Mesto | Rekonštrukcia budovy ZŠ Vazovova | 717002 | Poklop liatinový a oceľový vrátane rámov hmotn. nad 150 kg | kus | 2
190. | BA- Staré Mesto | Rekonštrukcia budovy ZŠ Vazovova | 717002 | LAPAČ TUKU LT6 | kus | 1
191. | BA- Staré Mesto | Rekonštrukcia budovy ZŠ Vazovova | 717002 | 721 - Zdravotech.vnútorná kanalizácia
192. | BA- Staré Mesto | Rekonštrukcia budovy ZŠ Vazovova | 717002 | Potrubie PVC DN 150 | m | 2
193. | BA- Staré Mesto | Rekonštrukcia budovy ZŠ Vazovova | 717002 | Potrubie PVC DN 125 | m | 13
194. | BA- Staré Mesto | Rekonštrukcia budovy ZŠ Vazovova | 717002 | Potrubie SYSTÉM HT- zvodové D 160 | m | 10
195. | BA- Staré Mesto | Rekonštrukcia budovy ZŠ Vazovova | 717002 | Potrubie SYSTÉM HT- zvodové D 125 | m | 2
196. | BA- Staré Mesto | Rekonštrukcia budovy ZŠ Vazovova | 717002 | Potrubie SYSTÉM HT- zvodové D 110 | m | 10
197. | BA- Staré Mesto | Rekonštrukcia budovy ZŠ Vazovova | 717002 | Potrubie SYSTÉM HT- zvodové D 75 | m | 1
198. | BA- Staré Mesto | Rekonštrukcia budovy ZŠ Vazovova | 717002 | Demontáž jesvujúceho lapača tuku | kus | 2
199. | BA- Staré Mesto | Rekonštrukcia budovy ZŠ Vazovova | 717002 | Demontáž jesvujúceho potrubia -zvodového | súbor | 1
200. | BA- Staré Mesto | Rekonštrukcia budovy ZŠ Vazovova | 717002 | 9 - OSTATNÉ KONŠTRUKCIE A PRÁCE
201. | BA- Staré Mesto | Rekonštrukcia budovy ZŠ Vazovova | 717002 | Lešenie ľahké prac. pomocné výš. podlahy do 3,5 m | m2 | 301.79
202. | BA- Staré Mesto | Rekonštrukcia budovy ZŠ Vazovova | 717002 | Vyčistenie budov byt. alebo občian. výstavby pri výške podlažia do 4 m | m2 | 5400.09
203. | BA- Staré Mesto | Rekonštrukcia budovy ZŠ Vazovova | 717002 | Búranie dlažieb kamenin. cem. terac. hr. nad 1 cm do 1 m2 | m2 | 1047.78
204. | BA- Staré Mesto | Rekonštrukcia budovy ZŠ Vazovova | 717002 | Vyvesenie alebo zavesenie kov. vrát do 4 m2 | kus | 1
205. | BA- Staré Mesto | Rekonštrukcia budovy ZŠ Vazovova | 717002 | Vyvesenie alebo zavesenie kov. vrát nad 4 m2 | kus | 1
206. | BA- Staré Mesto | Rekonštrukcia budovy ZŠ Vazovova | 717002 | Vybúranie kov. dverných zárubní do 2m2 | m2 | 247.038
207. | BA- Staré Mesto | Rekonštrukcia budovy ZŠ Vazovova | 717002 | Otlčenie vnút. omietok stropov váp. vápenoc. na laťovaní do 100 % | m2 | 301.79
208. | BA- Staré Mesto | Rekonštrukcia budovy ZŠ Vazovova | 717002 | Otlčenie olejového náteru na omietkach stien | m2 | 376.23
209. | BA- Staré Mesto | Rekonštrukcia budovy ZŠ Vazovova | 717002 | Vybúranie obkladov vnút. z obkladačiek plochy do 1 m2 | m2 | 94.132
210. | BA- Staré Mesto | Rekonštrukcia budovy ZŠ Vazovova | 717002 | Vybúranie obkladov vnút. z obkladačiek plochy do 2 m2 | m2 | 487.74
211. | BA- Staré Mesto | Rekonštrukcia budovy ZŠ Vazovova | 717002 | Zvislá doprava sute a vybúr. hmôt za prvé podlažie | t | 166.308
212. | BA- Staré Mesto | Rekonštrukcia budovy ZŠ Vazovova | 717002 | Zvislá doprava sute a vybúr. hmôt za každé ďalšie podlažie | t | 831.54
213. | BA- Staré Mesto | Rekonštrukcia budovy ZŠ Vazovova | 717002 | Odvoz sute a vybúraných hmôt na skládku do 1 km | t | 166.308
214. | BA- Staré Mesto | Rekonštrukcia budovy ZŠ Vazovova | 717002 | Odvoz sute a vybúraných hmôt na skládku každý ďalší 1 km | t | 3326.16
215. | BA- Staré Mesto | Rekonštrukcia budovy ZŠ Vazovova | 717002 | Vnútrostavenisková doprava sute a vybúraných hmôt do 10 m | t | 166.308
216. | BA- Staré Mesto | Rekonštrukcia budovy ZŠ Vazovova | 717002 | Vnútrost. doprava sute a vybúraných hmôt každých ďalších 5 m | t | 1663.08
217. | BA- Staré Mesto | Rekonštrukcia budovy ZŠ Vazovova | 717002 | Poplatok za ulož.a znešk.staveb.sute na vymedzených skládkach "O"-ostatný odpad | t | 166.308
218. | BA- Staré Mesto | Rekonštrukcia budovy ZŠ Vazovova | 717002 | Presun hmôt pre budovy murované výšky do 24 m | t | 353.534
219. | BA- Staré Mesto | Rekonštrukcia budovy ZŠ Vazovova | 717002 | Konštrukcie a práce HSV, HZS T2 | hod | 1209
220. | BA- Staré Mesto | Rekonštrukcia budovy ZŠ Vazovova | 717002 | PRÁCE A DODÁVKY PSV
221. | BA- Staré Mesto | Rekonštrukcia budovy ZŠ Vazovova | 717002 | 71 - IZOLÁCIE
222. | BA- Staré Mesto | Rekonštrukcia budovy ZŠ Vazovova | 717002 | 711 - Izolácie proti vode a vlhkosti
223. | BA- Staré Mesto | Rekonštrukcia budovy ZŠ Vazovova | 717002 | Hydroizolačný náter v dvoch vrstvách | m2 | 300.19
224. | BA- Staré Mesto | Rekonštrukcia budovy ZŠ Vazovova | 717002 | Presun hmôt pre izolácie proti vode v objektoch výšky do 60 m | t | 1.735
225. | BA- Staré Mesto | Rekonštrukcia budovy ZŠ Vazovova | 717002 | 72 - ZDRAVOTNO - TECHNICKÉ INŠTALÁCIE
226. | BA- Staré Mesto | Rekonštrukcia budovy ZŠ Vazovova | 717002 | 713 - Izolácie tepelné - zdravotechnika
227. | BA- Staré Mesto | Rekonštrukcia budovy ZŠ Vazovova | 717002 | Tepelnoizolačné trubice pre potrubie D63 | m | 55
228. | BA- Staré Mesto | Rekonštrukcia budovy ZŠ Vazovova | 717002 | Tepelnoizolačné trubice pre potrubie D50 | m | 55
229. | BA- Staré Mesto | Rekonštrukcia budovy ZŠ Vazovova | 717002 | Tepelnoizolačné trubice pre potrubie D40 | m | 178
230. | BA- Staré Mesto | Rekonštrukcia budovy ZŠ Vazovova | 717002 | Tepelnoizolačné trubice pre potrubie D32 | m | 130
231. | BA- Staré Mesto | Rekonštrukcia budovy ZŠ Vazovova | 717002 | Tepelnoizolačné trubice pre potrubie D25 | m | 185
232. | BA- Staré Mesto | Rekonštrukcia budovy ZŠ Vazovova | 717002 | Tepelnoizolačné trubice pre potrubie D20 | m | 100
233. | BA- Staré Mesto | Rekonštrukcia budovy ZŠ Vazovova | 717002 | Plastové spony na spoje izolácie | kus | 500
234. | BA- Staré Mesto | Rekonštrukcia budovy ZŠ Vazovova | 717002 | Montáž tepelnej izolácie, vnút.priemer do 38 | m | 415
235. | BA- Staré Mesto | Rekonštrukcia budovy ZŠ Vazovova | 717002 | Montáž tepelnej izolácie, vnút.priemer 42-70 | m | 288
236. | BA- Staré Mesto | Rekonštrukcia budovy ZŠ Vazovova | 717002 | 721 - Zdravotech. vnútorná kanalizácia
237. | BA- Staré Mesto | Rekonštrukcia budovy ZŠ Vazovova | 717002 | Potrubie SYSTÉM HT (DO 100 °C) - PP odpadové hrdlové D 110 | m | 230
238. | BA- Staré Mesto | Rekonštrukcia budovy ZŠ Vazovova | 717002 | Potrubie SYSTÉM HT (DO 100 °C) - PP odpadové hrdlové D 50 | m | 10
239. | BA- Staré Mesto | Rekonštrukcia budovy ZŠ Vazovova | 717002 | Potrubie SYSTÉM HT (DO 100 °C) - PVC zvodové hrdlové D 110 | m | 25
240. | BA- Staré Mesto | Rekonštrukcia budovy ZŠ Vazovova | 717002 | Potrubie SYSTÉM HT (DO 100 °C) - PVC zvodové hrdlové D 50 | m | 15
241. | BA- Staré Mesto | Rekonštrukcia budovy ZŠ Vazovova | 717002 | Potrubie SYSTÉM HT (DO 100 °C) - PP pripájacie D 50 | m | 55
242. | BA- Staré Mesto | Rekonštrukcia budovy ZŠ Vazovova | 717002 | Potrubie SYSTÉM HT (DO 100 °C) - PP pripájacie D 75 | m | 7
243. | BA- Staré Mesto | Rekonštrukcia budovy ZŠ Vazovova | 717002 | Potrubie SYSTÉM HT (DO 100 °C) - PP pripájacie D 110 | m | 35
244. | BA- Staré Mesto | Rekonštrukcia budovy ZŠ Vazovova | 717002 | Demontáž odpadového potrubia DN100 | m | 250
245. | BA- Staré Mesto | Rekonštrukcia budovy ZŠ Vazovova | 717002 | Demontáž odpadového potrubia DN50 | m | 50
246. | BA- Staré Mesto | Rekonštrukcia budovy ZŠ Vazovova | 717002 | Zriadenie prípojky na potrubí vyvedenie a upevnenie odpadových výpustiek D 50x1, 8 | kus | 84
247. | BA- Staré Mesto | Rekonštrukcia budovy ZŠ Vazovova | 717002 | Zriadenie prípojky na potrubí vyvedenie a upevnenie odpadových výpustiek D 75x1, 8 | kus | 5
248. | BA- Staré Mesto | Rekonštrukcia budovy ZŠ Vazovova | 717002 | Zriadenie prípojky na potrubí vyvedenie a upevnenie odpadových výpustiek D 110x1, 8 | kus | 49
249. | BA- Staré Mesto | Rekonštrukcia budovy ZŠ Vazovova | 717002 | Ostatné - skúška tesnosti kanalizácie v objektoch vodou do DN 125 | m | 377
250. | BA- Staré Mesto | Rekonštrukcia budovy ZŠ Vazovova | 717002 | Privzdušňovacia hlavica HL900NECO-110 | kus | 9
251. | BA- Staré Mesto | Rekonštrukcia budovy ZŠ Vazovova | 717002 | Lievik s protizápachovým uzáverom HL21 | kus | 5
252. | BA- Staré Mesto | Rekonštrukcia budovy ZŠ Vazovova | 717002 | Podlahová vpusť HL80.1-50 | kus | 12
253. | BA- Staré Mesto | Rekonštrukcia budovy ZŠ Vazovova | 717002 | Presun hmôt pre vnútornú kanalizáciu v objektoch výšky do 6 m | % | 75
254. | BA- Staré Mesto | Rekonštrukcia budovy ZŠ Vazovova | 717002 | 722 - Zdravotechnika - vnútorný vodovod
255. | BA- Staré Mesto | Rekonštrukcia budovy ZŠ Vazovova | 717002 | Potrubie materiál PLAST-HLINÍK D20 | m | 70
256. | BA- Staré Mesto | Rekonštrukcia budovy ZŠ Vazovova | 717002 | Potrubie materiál PLAST-HLINÍK D25 | m | 100
257. | BA- Staré Mesto | Rekonštrukcia budovy ZŠ Vazovova | 717002 | Potrubie materiál PLAST-HLINÍK D32 | m | 10
258. | BA- Staré Mesto | Rekonštrukcia budovy ZŠ Vazovova | 717002 | Potrubie materiál PLAST-HLINÍK D40 | m | 8
259. | BA- Staré Mesto | Rekonštrukcia budovy ZŠ Vazovova | 717002 | Potrubie materiál NEHRDZAVEJÚCA OCEĽ DN15 | m | 30
260. | BA- Staré Mesto | Rekonštrukcia budovy ZŠ Vazovova | 717002 | Potrubie materiál NEHRDZAVEJÚCA OCEĽ DN20 | m | 85
261. | BA- Staré Mesto | Rekonštrukcia budovy ZŠ Vazovova | 717002 | Potrubie materiál NEHRDZAVEJÚCA OCEĽ DN25 | m | 120
262. | BA- Staré Mesto | Rekonštrukcia budovy ZŠ Vazovova | 717002 | Potrubie materiál NEHRDZAVEJÚCA OCEĽ DN32 | m | 170
263. | BA- Staré Mesto | Rekonštrukcia budovy ZŠ Vazovova | 717002 | Potrubie materiál NEHRDZAVEJÚCA OCEĽ DN40 | m | 35
264. | BA- Staré Mesto | Rekonštrukcia budovy ZŠ Vazovova | 717002 | Potrubie materiál NEHRDZAVEJÚCA OCEĽ DN50 | m | 55
265. | BA- Staré Mesto | Rekonštrukcia budovy ZŠ Vazovova | 717002 | Armatúry závitové s dvoma závitmi ventily priame G 1/2 + montáž | kus | 18
266. | BA- Staré Mesto | Rekonštrukcia budovy ZŠ Vazovova | 717002 | Montáž ventily priame G 1/2 | kus | 18
267. | BA- Staré Mesto | Rekonštrukcia budovy ZŠ Vazovova | 717002 | Ostatné tlakové skúšky vodovodného potrubia závitového do DN 50 | m | 628
268. | BA- Staré Mesto | Rekonštrukcia budovy ZŠ Vazovova | 717002 | Demontáž jestvujúceho vodovodného potrubia | m | 628
269. | BA- Staré Mesto | Rekonštrukcia budovy ZŠ Vazovova | 717002 | Presun hmôt pre vnútorný vodovod v objektoch výšky nad 6 do 12 m | súbor | 1
270. | BA- Staré Mesto | Rekonštrukcia budovy ZŠ Vazovova | 717002 | Vyvedenie a upevnenie výpustiek DN 15 | kus | 157
271. | BA- Staré Mesto | Rekonštrukcia budovy ZŠ Vazovova | 717002 | Armatúry závitové s jedným závitom ventily rohové T66 | kus | 157
272. | BA- Staré Mesto | Rekonštrukcia budovy ZŠ Vazovova | 717002 | Montáž ventilu rohového s pripojovacou rúrkou G 1/2 | kus | 157
273. | BA- Staré Mesto | Rekonštrukcia budovy ZŠ Vazovova | 717002 | Guľový kohút EURO s pákovým ovládačom, PN 16, DN 25 | kus | 9
274. | BA- Staré Mesto | Rekonštrukcia budovy ZŠ Vazovova | 717002 | MONTÁŽ - Guľový kohút EURO s pákovým ovládačom, PN 16, DN 25 | kus | 9
275. | BA- Staré Mesto | Rekonštrukcia budovy ZŠ Vazovova | 717002 | Guľový kohút EURO s pákovým ovládačom, PN 40, DN 32 | kus | 6
276. | BA- Staré Mesto | Rekonštrukcia budovy ZŠ Vazovova | 717002 | MONTÁŽ - Guľový kohút EURO s pákovým ovládačom, PN 40, DN 32 | kus | 6
277. | BA- Staré Mesto | Rekonštrukcia budovy ZŠ Vazovova | 717002 | Guľový kohút EURO s pákovým ovládačom, PN 16, DN 20 | kus | 12
278. | BA- Staré Mesto | Rekonštrukcia budovy ZŠ Vazovova | 717002 | MONTÁŽ - Guľový kohút EURO s pákovým ovládačom, PN 16, DN 20 | kus | 12
279. | BA- Staré Mesto | Rekonštrukcia budovy ZŠ Vazovova | 717002 | Guľový kohút EURO s pákovým ovládačom, PN 40, DN 50 | kus | 3
280. | BA- Staré Mesto | Rekonštrukcia budovy ZŠ Vazovova | 717002 | MONTÁŽ - Guľový kohút EURO s pákovým ovládačom, PN 40, DN 50 | kus | 3
281. | BA- Staré Mesto | Rekonštrukcia budovy ZŠ Vazovova | 717002 | Spätný ventil DN15 | kus | 9
282. | BA- Staré Mesto | Rekonštrukcia budovy ZŠ Vazovova | 717002 | Montáž spätného ventilu | kus | 9
283. | BA- Staré Mesto | Rekonštrukcia budovy ZŠ Vazovova | 717002 | Montáž vypúšťacieho ventilu - 1/2" | kus | 8
284. | BA- Staré Mesto | Rekonštrukcia budovy ZŠ Vazovova | 717002 | Vypúšťacý ventil - 1/2" | kus | 8
285. | BA- Staré Mesto | Rekonštrukcia budovy ZŠ Vazovova | 717002 | Montáž vypúšťacieho ventilu - 3/4" | kus | 3
286. | BA- Staré Mesto | Rekonštrukcia budovy ZŠ Vazovova | 717002 | Vypúšťacý ventil - 3/4" | kus | 3
287. | BA- Staré Mesto | Rekonštrukcia budovy ZŠ Vazovova | 717002 | Montáž poistného ventilu DN15 | kus | 9
288. | BA- Staré Mesto | Rekonštrukcia budovy ZŠ Vazovova | 717002 | Poistný ventil DN15 | kus | 9
289. | BA- Staré Mesto | Rekonštrukcia budovy ZŠ Vazovova | 717002 | Spätný ventil EA RV277 DN25 | kus | 7
290. | BA- Staré Mesto | Rekonštrukcia budovy ZŠ Vazovova | 717002 | Montáž spätného ventilu EA RV 277 DN25 | kus | 7
291. | BA- Staré Mesto | Rekonštrukcia budovy ZŠ Vazovova | 717002 | El. ohrievač, s objemom 120 l | kus | 8
292. | BA- Staré Mesto | Rekonštrukcia budovy ZŠ Vazovova | 717002 | Montáž elektrického zásobníka do 50 L | kus | 1
293. | BA- Staré Mesto | Rekonštrukcia budovy ZŠ Vazovova | 717002 | El. ohrievač, s objemom 50 l | kus | 1
294. | BA- Staré Mesto | Rekonštrukcia budovy ZŠ Vazovova | 717002 | Prepláchnutie a dezinfekcia vodovodného potrubia do DN 80 | m | 683
295. | BA- Staré Mesto | Rekonštrukcia budovy ZŠ Vazovova | 717002 | 725 - Zdravotechnika - zariaď. Predmety
296. | BA- Staré Mesto | Rekonštrukcia budovy ZŠ Vazovova | 717002 | Diturvitová záchodová misa závesná + montážny prvok pre závesné WC (závesný systém) | kus | 47
297. | BA- Staré Mesto | Rekonštrukcia budovy ZŠ Vazovova | 717002 | DITURVITOVÁ WC MISA KOMBI | kus | 3
298. | BA- Staré Mesto | Rekonštrukcia budovy ZŠ Vazovova | 717002 | Montáž zariadení záchodov záchodových mís | kus | 50
299. | BA- Staré Mesto | Rekonštrukcia budovy ZŠ Vazovova | 717002 | Umývadlo šírky 450 (500) mm s jedným otvorom pre stojánkovú výtokovú batériu s umývadlovou zápachovou uzávierkou | kus | 68
300. | BA- Staré Mesto | Rekonštrukcia budovy ZŠ Vazovova | 717002 | Montáž umývadiel bez výtok. armatúr z bieleho diturvitu so zápach. uzav. na skrutky do muriva | kus | 68
301. | BA- Staré Mesto | Rekonštrukcia budovy ZŠ Vazovova | 717002 | VÝLEVKA | kus | 5
302. | BA- Staré Mesto | Rekonštrukcia budovy ZŠ Vazovova | 717002 | MONTÁŽ VÝLEVKY | kus | 5
303. | BA- Staré Mesto | Rekonštrukcia budovy ZŠ Vazovova | 717002 | Batéria nástenná umývadlová | kus | 68
304. | BA- Staré Mesto | Rekonštrukcia budovy ZŠ Vazovova | 717002 | Montáž batérie umývadlovej | kus | 68
305. | BA- Staré Mesto | Rekonštrukcia budovy ZŠ Vazovova | 717002 | Batéria nástenná výlevková | kus | 5
306. | BA- Staré Mesto | Rekonštrukcia budovy ZŠ Vazovova | 717002 | Montáž batérie výlevkovej | kus | 5
307. | BA- Staré Mesto | Rekonštrukcia budovy ZŠ Vazovova | 717002 | Pisoár | kus | 19
308. | BA- Staré Mesto | Rekonštrukcia budovy ZŠ Vazovova | 717002 | Montáž pisoáru | kus | 19
309. | BA- Staré Mesto | Rekonštrukcia budovy ZŠ Vazovova | 717002 | BIDET | kus | 1
310. | BA- Staré Mesto | Rekonštrukcia budovy ZŠ Vazovova | 717002 | MONTÁŽ BIDETU | kus | 1
311. | BA- Staré Mesto | Rekonštrukcia budovy ZŠ Vazovova | 717002 | BIDETOVÁ BATÉRIA STOJÁNKOVÁ | kus | 1
312. | BA- Staré Mesto | Rekonštrukcia budovy ZŠ Vazovova | 717002 | MONTÁŽ BIDETOVEJ BATÉRIE STOJÁNKOVEJ | kus | 1
313. | BA- Staré Mesto | Rekonštrukcia budovy ZŠ Vazovova | 717002 | SPRCHOVÁ VANIČKA | kus | 2
314. | BA- Staré Mesto | Rekonštrukcia budovy ZŠ Vazovova | 717002 | MONTÁŽ SPRCHOVEJ VANIČKY | kus | 2
315. | BA- Staré Mesto | Rekonštrukcia budovy ZŠ Vazovova | 717002 | SPRCHOVÁ BATÉRIA NÁSTENNÁ | kus | 2
316. | BA- Staré Mesto | Rekonštrukcia budovy ZŠ Vazovova | 717002 | MONTÁŽ SPRCHOVEJ BATÉRIE | kus | 2
317. | BA- Staré Mesto | Rekonštrukcia budovy ZŠ Vazovova | 717002 | Presun hmôt pre zariaďovacie predmety v objektoch výšky do 6 m | súbor | 1
318. | BA- Staré Mesto | Rekonštrukcia budovy ZŠ Vazovova | 717002 | 725 - Zariaďovacie predmety
319. | BA- Staré Mesto | Rekonštrukcia budovy ZŠ Vazovova | 717002 | Montážny prvok pre závesné WC do inšt.priečok | komplet | 47
320. | BA- Staré Mesto | Rekonštrukcia budovy ZŠ Vazovova | 717002 | 73 - ÚSTREDNE VYKUROVANIE
321. | BA- Staré Mesto | Rekonštrukcia budovy ZŠ Vazovova | 717002 | 732 - Strojovne
322. | BA- Staré Mesto | Rekonštrukcia budovy ZŠ Vazovova | 717002 | Ústredné vykurovanie - Armatúry
323. | BA- Staré Mesto | Rekonštrukcia budovy ZŠ Vazovova | 717002 | Guľový ventil závitový , PN 16/1200C DN 15 | kus | 4
324. | BA- Staré Mesto | Rekonštrukcia budovy ZŠ Vazovova | 717002 | Guľový ventil závitový , PN 16/1200C DN 20 | kus | 13
325. | BA- Staré Mesto | Rekonštrukcia budovy ZŠ Vazovova | 717002 | Guľový ventil závitový , PN 16/1200C DN 25 | kus | 17
326. | BA- Staré Mesto | Rekonštrukcia budovy ZŠ Vazovova | 717002 | Guľový ventil závitový , PN 16/1200C DN 32 | kus | 8
327. | BA- Staré Mesto | Rekonštrukcia budovy ZŠ Vazovova | 717002 | Guľový ventil závitový , PN 16/1200C DN 40 | kus | 4
328. | BA- Staré Mesto | Rekonštrukcia budovy ZŠ Vazovova | 717002 | Guľový ventil závitový , PN 16/1200C DN 50 | kus | 1
329. | BA- Staré Mesto | Rekonštrukcia budovy ZŠ Vazovova | 717002 | Guľový ventil závitový , PN 16/1200C DN 65 | kus | 1
330. | BA- Staré Mesto | Rekonštrukcia budovy ZŠ Vazovova | 717002 | Prednastavitelný regulačný ventil priamy STAD , PN 16/1200C DN 10 | kus | 13
331. | BA- Staré Mesto | Rekonštrukcia budovy ZŠ Vazovova | 717002 | Prednastavitelný regulačný ventil priamy STAD , PN 16/1200C DN 15 | kus | 10
332. | BA- Staré Mesto | Rekonštrukcia budovy ZŠ Vazovova | 717002 | Prednastavitelný regulačný ventil priamy STAD , PN 16/1200C DN 20 | kus | 21
333. | BA- Staré Mesto | Rekonštrukcia budovy ZŠ Vazovova | 717002 | Prednastavitelný regulačný ventil priamy STAD , PN 16/1200C DN 25 | kus | 2
334. | BA- Staré Mesto | Rekonštrukcia budovy ZŠ Vazovova | 717002 | Prednastavitelný regulačný ventil priamy STAD , PN 16/1200C DN 32 | kus | 2
335. | BA- Staré Mesto | Rekonštrukcia budovy ZŠ Vazovova | 717002 | Prednastavitelný regulačný ventil priamy STAF , PN 16/1200C DN 65 | kus | 2
336. | BA- Staré Mesto | Rekonštrukcia budovy ZŠ Vazovova | 717002 | Vypúšťací kohút , PN 16/1200C DN 15 | kus | 98
337. | BA- Staré Mesto | Rekonštrukcia budovy ZŠ Vazovova | 717002 | Termoregulačný radiátorový ventil priamy TS-90 , PN 10/1200C DN 10 | kus | 40
338. | BA- Staré Mesto | Rekonštrukcia budovy ZŠ Vazovova | 717002 | Termoregulačný radiátorový ventil priamy TS-90 , PN 10/1200C DN 15 | kus | 49
339. | BA- Staré Mesto | Rekonštrukcia budovy ZŠ Vazovova | 717002 | Termoregulačný radiátorový ventil priamy TS-90 , PN 10/1200C DN 20 | kus | 15
340. | BA- Staré Mesto | Rekonštrukcia budovy ZŠ Vazovova | 717002 | Termoregulačný radiátorový ventil rohový TS-90 , PN 10/1200C DN 10 | kus | 60
341. | BA- Staré Mesto | Rekonštrukcia budovy ZŠ Vazovova | 717002 | Termoregulačný radiátorový ventil rohový TS-90 , PN 10/1200C DN 15 | kus | 107
342. | BA- Staré Mesto | Rekonštrukcia budovy ZŠ Vazovova | 717002 | Termoregulačný radiátorový ventil rohový TS-90 , PN 10/1200C DN 20 | kus | 5
343. | BA- Staré Mesto | Rekonštrukcia budovy ZŠ Vazovova | 717002 | Termostatická hlavica zabezpečená proti odcudzeniu | kus | 276
344. | BA- Staré Mesto | Rekonštrukcia budovy ZŠ Vazovova | 717002 | Nastavitelná uzatváratelná radiátorová spojka priama RL-5 , PN 10/1200C DN 10 | kus | 30
345. | BA- Staré Mesto | Rekonštrukcia budovy ZŠ Vazovova | 717002 | Nastavitelná uzatváratelná radiátorová spojka priama RL-5 , PN 10/1200C DN 15 | kus | 59
346. | BA- Staré Mesto | Rekonštrukcia budovy ZŠ Vazovova | 717002 | Nastavitelná uzatváratelná radiátorová spojka priama RL-5 , PN 10/1200C DN 20 | kus | 15
347. | BA- Staré Mesto | Rekonštrukcia budovy ZŠ Vazovova | 717002 | Nastavitelná uzatváratelná radiátorová spojka rohová RL-5 , PN 10/1200C DN 10 | kus | 60
348. | BA- Staré Mesto | Rekonštrukcia budovy ZŠ Vazovova | 717002 | Nastavitelná uzatváratelná radiátorová spojka rohová RL-5 , PN 10/1200C DN 15 | kus | 107
349. | BA- Staré Mesto | Rekonštrukcia budovy ZŠ Vazovova | 717002 | Nastavitelná uzatváratelná radiátorová spojka rohová RL-5 , PN 10/1200C DN 20 | kus | 5
350. | BA- Staré Mesto | Rekonštrukcia budovy ZŠ Vazovova | 717002 | Príruba privarovacia s krkom , PN 16/1200C DN 65 | kus | 4
351. | BA- Staré Mesto | Rekonštrukcia budovy ZŠ Vazovova | 717002 | Spojka závitová DN 10 | kus | 406
352. | BA- Staré Mesto | Rekonštrukcia budovy ZŠ Vazovova | 717002 | Spojka závitová DN 15 | kus | 672
353. | BA- Staré Mesto | Rekonštrukcia budovy ZŠ Vazovova | 717002 | Spojka závitová DN 20 | kus | 148
354. | BA- Staré Mesto | Rekonštrukcia budovy ZŠ Vazovova | 717002 | Spojka závitová DN 25 | kus | 38
355. | BA- Staré Mesto | Rekonštrukcia budovy ZŠ Vazovova | 717002 | Spojka závitová DN 32 | kus | 20
356. | BA- Staré Mesto | Rekonštrukcia budovy ZŠ Vazovova | 717002 | Spojka závitová DN 40 | kus | 8
357. | BA- Staré Mesto | Rekonštrukcia budovy ZŠ Vazovova | 717002 | Spojka závitová DN 50 | kus | 2
358. | BA- Staré Mesto | Rekonštrukcia budovy ZŠ Vazovova | 717002 | Spojka závitová DN 65 | kus | 2
359. | BA- Staré Mesto | Rekonštrukcia budovy ZŠ Vazovova | 717002 | Montáž ústredného vykurovania | súbor | 1
360. | BA- Staré Mesto | Rekonštrukcia budovy ZŠ Vazovova | 717002 | Demontáž armatúr závitových s dvomi závitmi do DN 25 | kus | 630
361. | BA- Staré Mesto | Rekonštrukcia budovy ZŠ Vazovova | 717002 | Demontáž armatúr závitových s dvomi závitmi nad DN 25 do DN 40 | kus | 20
362. | BA- Staré Mesto | Rekonštrukcia budovy ZŠ Vazovova | 717002 | Demontáž armatúr prírubových do DN 65 | kus | 4
363. | BA- Staré Mesto | Rekonštrukcia budovy ZŠ Vazovova | 717002 | 76 - KONŠTRUKCIE
364. | BA- Staré Mesto | Rekonštrukcia budovy ZŠ Vazovova | 717002 | 763 - Konštrukcie - drevostavby
365. | BA- Staré Mesto | Rekonštrukcia budovy ZŠ Vazovova | 717002 | Predsadená stena -okapotovanie mont.prvku pre závesné WC | m2 | 57.336
366. | BA- Staré Mesto | Rekonštrukcia budovy ZŠ Vazovova | 717002 | Presun hmôt pre drevostavby v objektoch výšky do 12 m | t | 1.018
367. | BA- Staré Mesto | Rekonštrukcia budovy ZŠ Vazovova | 717002 | 766 - Konštrukcie stolárske
368. | BA- Staré Mesto | Rekonštrukcia budovy ZŠ Vazovova | 717002 | Demontáž obloženia podhľadov z podbitia a laminátu | m2 | 301.97
369. | BA- Staré Mesto | Rekonštrukcia budovy ZŠ Vazovova | 717002 | Montáž oblož. podhľadov člen. palub. červ. smrek š. do 60mm skrutkovaný do podkladu | m2 | 301.79
370. | BA- Staré Mesto | Rekonštrukcia budovy ZŠ Vazovova | 717002 | Montáž dvier kompl. otvár. do zárubne 1-krídl. nad 0,8m | kus | 56
371. | BA- Staré Mesto | Rekonštrukcia budovy ZŠ Vazovova | 717002 | Dvere vnútorné hladké plné 60x197 Prefa+kovanie a guľa z chodb.strany | kus | 2
372. | BA- Staré Mesto | Rekonštrukcia budovy ZŠ Vazovova | 717002 | Dvere vnútorné hladké plné 60x197 Prefa+kovanie-kľučka z oboch strán | kus | 12
373. | BA- Staré Mesto | Rekonštrukcia budovy ZŠ Vazovova | 717002 | Dvere vnútorné hladké plné 70x197 Prefa+kovanie ,kľučka z oboch strán | kus | 1
374. | BA- Staré Mesto | Rekonštrukcia budovy ZŠ Vazovova | 717002 | Dvere vnútorné hladké plné 80x197 Prefa+kovanie, kľučka z oboch strán | kus | 36
375. | BA- Staré Mesto | Rekonštrukcia budovy ZŠ Vazovova | 717002 | Dvere vnútorné hladké plné 80x197 Prefa+kovanie , guľa z chodbovej strany | kus | 13
376. | BA- Staré Mesto | Rekonštrukcia budovy ZŠ Vazovova | 717002 | Dvere vnútorné hladké plné 90x197 Prefa+kovanie,kľučka z oboch strán | kus | 31
377. | BA- Staré Mesto | Rekonštrukcia budovy ZŠ Vazovova | 717002 | Dvere vnútorné hladké plné 90x197 Prefa+kovanie ,guľa z chodbovej strany | kus | 24
378. | BA- Staré Mesto | Rekonštrukcia budovy ZŠ Vazovova | 717002 | Dvere vnútorné plné 60x197 od podl.skrátené kovanie s WC zámkom | kus | 46
379. | BA- Staré Mesto | Rekonštrukcia budovy ZŠ Vazovova | 717002 | Demontáž dverových prahov drevených | kus | 165
380. | BA- Staré Mesto | Rekonštrukcia budovy ZŠ Vazovova | 717002 | Vyvesenie alebo zavesenie drev. krídiel dvier včetne prahu dreveného | kus | 165
381. | BA- Staré Mesto | Rekonštrukcia budovy ZŠ Vazovova | 717002 | Výkladné skrinky s presklenými dvierkami | kus | 11
382. | BA- Staré Mesto | Rekonštrukcia budovy ZŠ Vazovova | 717002 | Presun hmôt pre konštr. stolárske v objektoch výšky do 24 m | t | 7.996
383. | BA- Staré Mesto | Rekonštrukcia budovy ZŠ Vazovova | 717002 | 767 - Konštrukcie doplnk. kovové stavebné
384. | BA- Staré Mesto | Rekonštrukcia budovy ZŠ Vazovova | 717002 | Montáž samozatvárača dverného | kus | 12
385. | BA- Staré Mesto | Rekonštrukcia budovy ZŠ Vazovova | 717002 | Zatvárač dverný exteriérový hydraulický ABLOY DC233 do 60kg | kus | 12
386. | BA- Staré Mesto | Rekonštrukcia budovy ZŠ Vazovova | 717002 | Montáž vrát a vrátok v oplotení na stĺipky oceľové do 4 m2 | kus | 1
387. | BA- Staré Mesto | Rekonštrukcia budovy ZŠ Vazovova | 717002 | Montáž vrát a vrátok v oplotení na stĺipky oceľové do 8 m2 | kus | 1
388. | BA- Staré Mesto | Rekonštrukcia budovy ZŠ Vazovova | 717002 | Manipulačná brána dvojkrídlová s bránkou pre peších z oceľ.jokl.prof.s antikor.úpravou s polyest. Povlakom 5300x2000 | kus | 1
389. | BA- Staré Mesto | Rekonštrukcia budovy ZŠ Vazovova | 717002 | 77 - PODLAHY
390. | BA- Staré Mesto | Rekonštrukcia budovy ZŠ Vazovova | 717002 | 771 - Podlahy z dlaždíc keramických
391. | BA- Staré Mesto | Rekonštrukcia budovy ZŠ Vazovova | 717002 | Montáž podláh gresových rektifikovaných, protišmykových do cementového lepidla | m2 | 516.23
392. | BA- Staré Mesto | Rekonštrukcia budovy ZŠ Vazovova | 717002 | Gresová rektifikovaná dlažba protišmyková ,oteruvzdornosť IV | m2 | 567.853
393. | BA- Staré Mesto | Rekonštrukcia budovy ZŠ Vazovova | 717002 | Prípl. k podlahám za vzor dlažby | m2 | 189.11
394. | BA- Staré Mesto | Rekonštrukcia budovy ZŠ Vazovova | 717002 | Presun hmôt pre podlahy z dlaždíc v objektoch výšky do 24 m | t | 36.719
395. | BA- Staré Mesto | Rekonštrukcia budovy ZŠ Vazovova | 717002 | 773 - Podlahy teracové a syntetické
396. | BA- Staré Mesto | Rekonštrukcia budovy ZŠ Vazovova | 717002 | Brúsenie povrchu travertínovej dlažby | m2 | 539.54
397. | BA- Staré Mesto | Rekonštrukcia budovy ZŠ Vazovova | 717002 | 775 - Podlahy vlysové a parketové
398. | BA- Staré Mesto | Rekonštrukcia budovy ZŠ Vazovova | 717002 | Montáž a dodávka podlahovej lišty prechodovej laminovanej zaklapnutím | m | 103.75
399. | BA- Staré Mesto | Rekonštrukcia budovy ZŠ Vazovova | 717002 | Demontáž podláh vlysových lepených s lištami | m2 | 460.14
400. | BA- Staré Mesto | Rekonštrukcia budovy ZŠ Vazovova | 717002 | 776 - Podlahy povlakové
401. | BA- Staré Mesto | Rekonštrukcia budovy ZŠ Vazovova | 717002 | Odstránenie povlakových podláh lepených bez podložky | m2 | 2332.22
402. | BA- Staré Mesto | Rekonštrukcia budovy ZŠ Vazovova | 717002 | Odstránenie povlakových podláh lepených cement.lepidlom | m2 | 354.88
403. | BA- Staré Mesto | Rekonštrukcia budovy ZŠ Vazovova | 717002 | Lepenie povlakových podláh plastových pásov,včetne dilat.profilov | m2 | 3290.39
404. | BA- Staré Mesto | Rekonštrukcia budovy ZŠ Vazovova | 717002 | Prírodné linoleum určené pre zdravotnícke zariadenia+lepidlo | m2 | 3589.516
405. | BA- Staré Mesto | Rekonštrukcia budovy ZŠ Vazovova | 717002 | Presun hmôt pre podlahy povlakové v objektoch výšky do 24 m | t | 10.472
406. | BA- Staré Mesto | Rekonštrukcia budovy ZŠ Vazovova | 717002 | 78 - DOKONČOVACIE PRÁCE
407. | BA- Staré Mesto | Rekonštrukcia budovy ZŠ Vazovova | 717002 | 781 - Obklady z obkladačiek a dosiek
408. | BA- Staré Mesto | Rekonštrukcia budovy ZŠ Vazovova | 717002 | Obklady vnút. pórovinové 200/200mm do tmelu s cementovou hladkou omietkou | m2 | 991.122
409. | BA- Staré Mesto | Rekonštrukcia budovy ZŠ Vazovova | 717002 | Presun hmôt pre obklady keramické v objektoch výšky do 24 m | t | 61.132
410. | BA- Staré Mesto | Rekonštrukcia budovy ZŠ Vazovova | 717002 | 783 - Nátery
411. | BA- Staré Mesto | Rekonštrukcia budovy ZŠ Vazovova | 717002 | Nátery kov. stav. dopl. konšt. synt. dvojn.+1x email s tmel | m2 | 201.63
412. | BA- Staré Mesto | Rekonštrukcia budovy ZŠ Vazovova | 717002 | Nátery kov. stav. doplnk. konštr. syntet. základné | m2 | 201.63
413. | BA- Staré Mesto | Rekonštrukcia budovy ZŠ Vazovova | 717002 | Nátery tesárskych konštr. syntetické lazur. lakom 3x lakovanie | m2 | 301.79
414. | BA- Staré Mesto | Rekonštrukcia budovy ZŠ Vazovova | 717002 | Opr. náterov omietok stien olejové dvojn.+1x email +1x plné tmel. | m2 | 3076.623
415. | BA- Staré Mesto | Rekonštrukcia budovy ZŠ Vazovova | 717002 | 784 - Maľby
416. | BA- Staré Mesto | Rekonštrukcia budovy ZŠ Vazovova | 717002 | Maľba zo zmesí prášk. 1 far. dvojnás. v miest. do 3,8m s opravou omietky | m2 | 17689.157
417. | BA- Staré Mesto | Rekonštrukcia budovy ZŠ Vazovova | 717002 | PRÁCE A DODÁVKY M
418. | BA- Staré Mesto | Rekonštrukcia budovy ZŠ Vazovova | 717002 | M21 - 155 Elektromontáže
419. | BA- Staré Mesto | Rekonštrukcia budovy ZŠ Vazovova | 717002 | 1 - Elektroinštalácia
420. | BA- Staré Mesto | Rekonštrukcia budovy ZŠ Vazovova | 717002 | Telocvičňa
421. | BA- Staré Mesto | Rekonštrukcia budovy ZŠ Vazovova | 717002 | Krabica prístrojová hlboká | kus | 4
422. | BA- Staré Mesto | Rekonštrukcia budovy ZŠ Vazovova | 717002 | Krabica prístrojová hlboká - montáž | kus | 4
423. | BA- Staré Mesto | Rekonštrukcia budovy ZŠ Vazovova | 717002 | Odvíčkovanie a zavíčkovanie krabíc | kus | 4
424. | BA- Staré Mesto | Rekonštrukcia budovy ZŠ Vazovova | 717002 | Kábel NHXH-O 2 x 1,5 | m | 5
425. | BA- Staré Mesto | Rekonštrukcia budovy ZŠ Vazovova | 717002 | Kábel NHXH-O 2 x 1,5 - montáž | m | 5
426. | BA- Staré Mesto | Rekonštrukcia budovy ZŠ Vazovova | 717002 | Kábel NHXH-J 3 x 1,5 | m | 240
427. | BA- Staré Mesto | Rekonštrukcia budovy ZŠ Vazovova | 717002 | Kábel NHXH-J 3 x 1,5 - montáž | m | 240
428. | BA- Staré Mesto | Rekonštrukcia budovy ZŠ Vazovova | 717002 | Ukončenie vodičov v rozvádz. do 2,5mm, Vypínače LEGRAND | kus | 12
429. | BA- Staré Mesto | Rekonštrukcia budovy ZŠ Vazovova | 717002 | Jednopolový vypínač pod om. radenie 1 | kus | 4
430. | BA- Staré Mesto | Rekonštrukcia budovy ZŠ Vazovova | 717002 | Jednopolový vypínač pod om. radenie 1 - montáž | kus | 4
431. | BA- Staré Mesto | Rekonštrukcia budovy ZŠ Vazovova | 717002 | Svietidlo „A“ Setlomet TAMARA/AS 250W MH(T) 3A, (TUNGSRAM, OSRAM), | kus | 12
432. | BA- Staré Mesto | Rekonštrukcia budovy ZŠ Vazovova | 717002 | Svietidlo „A“ Setlomet TAMARA/AS 250W MH(T) 3A, (TUNGSRAM, OSRAM) - montáž | kus | 12
433. | BA- Staré Mesto | Rekonštrukcia budovy ZŠ Vazovova | 717002 | Mriežka na svietidlo „A“ - TAMARAMRIEŽKA | kus | 12
434. | BA- Staré Mesto | Rekonštrukcia budovy ZŠ Vazovova | 717002 | Mriežka na svietidlo „A“ - TAMARAMRIEŽKA - montáž | kus | 12
435. | BA- Staré Mesto | Rekonštrukcia budovy ZŠ Vazovova | 717002 | Svietidlo „N“ Núdzové, autonómne, typ I 1089ZOR-1SE, 1 hod. len núdz. režim,1x8W, IP22 | kus | 3
436. | BA- Staré Mesto | Rekonštrukcia budovy ZŠ Vazovova | 717002 | Svietidlo „N“ Núdzové, autonómne, typ I 1089ZOR-1SE, 1 hod. len núdz. režim,1x8W, IP22 - montáž | kus | 3
437. | BA- Staré Mesto | Rekonštrukcia budovy ZŠ Vazovova | 717002 | Štvorrámik | kus | 1
438. | BA- Staré Mesto | Rekonštrukcia budovy ZŠ Vazovova | 717002 | El. Ohrievače vody
439. | BA- Staré Mesto | Rekonštrukcia budovy ZŠ Vazovova | 717002 | NHXH-J 3 x 1,5 | m | 120
440. | BA- Staré Mesto | Rekonštrukcia budovy ZŠ Vazovova | 717002 | NHXH-J 3 x 1,5 - montáž | m | 120
441. | BA- Staré Mesto | Rekonštrukcia budovy ZŠ Vazovova | 717002 | Ukončenie vodičov v rozvádz. do 2,5mm | kus | 27
442. | BA- Staré Mesto | Rekonštrukcia budovy ZŠ Vazovova | 717002 | Podružný materiál z dodávky | súbor | 1
443. | BA- Staré Mesto | Rekonštrukcia budovy ZŠ Vazovova | 717002 | Rozvadzač RI
444. | BA- Staré Mesto | Rekonštrukcia budovy ZŠ Vazovova | 717002 | istič C60N 10/1/B-10A | kus | 4
445. | BA- Staré Mesto | Rekonštrukcia budovy ZŠ Vazovova | 717002 | istič C60N 10/1/B-10A montáž | kus | 4
446. | BA- Staré Mesto | Rekonštrukcia budovy ZŠ Vazovova | 717002 | Podružný material z dodávky | súbor | 1
447. | BA- Staré Mesto | Rekonštrukcia budovy ZŠ Vazovova | 717002 | Rozvadzače RS1÷RS5
448. | BA- Staré Mesto | Rekonštrukcia budovy ZŠ Vazovova | 717002 | istič C60N 16/1/B-16A | kus | 9
449. | BA- Staré Mesto | Rekonštrukcia budovy ZŠ Vazovova | 717002 | istič C60N 16/1/B-16A - montáž | kus | 9
450. | BA- Staré Mesto | Rekonštrukcia budovy ZŠ Vazovova | 717002 | Podružný material z dodávky | súbor | 1
Celkom s DPH (v EUR):