## 6. Zadanie - na výšku SK.
VÝKAZ VÝMER
Stavba: Zmena účelu využitia priestorov na MŠ Heydukova, II. ETAPA
Objekt: SO-01 MŠ Heydukova
Časť: Ústredne vykurovanie - rozvody
JKSO:
Objednávateľ: Miestny úrad mestskej časti Bratislava-Staré Mesto, Vajanského nábr. 3, 814 21 Bratislava
Zhotoviteľ: TZBpro s.r.o., Beňadická 7, 851 06 Bratislava
Dátum: 3/2014
P.Č. | Skrátený popis | MJ | Množstvo celkom | Cena jednotková | Cena spolu
0 | Ústredné kúrenie, rozvodné potrubie |  |  | eur | eur
1 | Demontáž potrubia z oceľových rúrok hladkých do priem. 38 | M | 10
2 | Zaslepenie potrubia DN15 | ks | 2
3 | Potrubie z rúrok závitových oceľových bezšvových bežných DN 10 | M | 10
4 | Potrubie z rúrok závitových oceľových bezšvových bežných DN 15 | M | 20
5 | Potrubie z rúrok závitových oceľových bezšvových bežných DN 20 | M | 20
6 | Zhotovenie rúrkového prechodu z rúrok hladkých kovaním 20/ 15 | ks | 4
7 | Tlaková skúška potrubia z oceľových rúrok závitových | M | 50
8 | Premiestnenie potrubia z rúrok závitových oceľových bezšvových bežných DN 15 - zasekanie do steny v drážke | M | 16
0 | Ústredné kúrenie, rozvodné potrubie
0 | Ústredné kúrenie, armatúry.
9 | Odvzdušňovacia zátka vykurovacích telies do G 1/2 (dodávka vykurovacích telies) | ks | 2
10 | Ventil odvzdušňovací závitový automatický so spätným závitom DN10, do 100 C | ks | 4
11 | Hlavica termostatického ovládania | ks | 2
12 | pripájacia armatúra VT - HERZ 3000 | ks | 2
13 | Závitový medzikus - priamy G 3/8 | ks | 2
14 | Prechodová spojka závitová s vnútorným a vonkajším závitom DN15x10 | ks | 4
15 | Ostané armatúry,kohútik plniaci a vypúšťací normy 13 7061, PN 1,0/100° C G 3/8 | ks | 2
0 | Ústredné kúrenie, armatúry.
0 | Ústredné kúrenie, vykurov. telesá
16 | Demontáž vykurovacieho telesa doskového KORAD 11 K 300x800 | ks | 1
17 | Demontáž vykurovacieho telesa doskového KORAD 11 K 600x1300 | ks | 1
18 | Vypúšťanie vody z vykurovacích sústav o v. pl. vykurovacích telies | ks | 2
19 | Vnútrostaveniskové premiestnenie vybúraných hmôt vykurovacích telies do 6m | sub | 1
20 | Vykurovacie telesá panelové,tlaková skúška telesa vodou VSŽ Košice jednoradového | ks | 2
21 | Vyregulovanie dvojregulačného ventilu s termostatickým ovládaním | ks | 2
22 | Montáž vykurovacieho telesa VSŽ P90 jednoradového s odvzdušnením do 2040mm | SUB | 1
23 | Vykurovacie telesá doskové KORAD PLAN 22 VK 900x800 | ks | 1
24 | Vykurovacie telesá doskové KORAD 11VK 600x800 | ks | 1
25 | Upevňovacie dielce pre vykurovacie telesá - konzola+opierka (dodávka vyk.telies) | sada | 2
26 | Vyčistenie vykurovacích telies prepláchnutím vodou oceľových alebo hliníkových | ks | 34
27 | Ostatné opravy vykurovacích telies,odvzdušnenie telesa | ks | 34
28 | Presun hmôt pre vykurovacie telesá v objektoch výšky do 6 m | sub | 1
29 | Vykurovacie telesá,prípl.za presun nad vymedz. najväčšiu dopr. vzdial. do 500 m | sub | 1
0 | Ústredné kúrenie, vykurov. telesá
0 | Konštrukcie doplnkové kovové
30 | objímka na potubie ON 13 0615, DN25 až DN10 | ks | 30
31 | Spojovací a doplnkový materiál | kg | 2
0 | Konštrukcie doplnkové kovové
0 | Dokončovacie práce a obklady
32 | Opravy obkladov z obkladačiek hutných alebo polohutných glazovaných veľ. 150 x 150 mm | ks | 10
0 | Dokončovacie práce a obklady
0 | Dokončovacie práce - nátery
33 | Nátery kov.potr.a armatúr syntet. do DN 50 mm farby slonová kosť dvojnás. 1x email a základný náter | M | 50
34 | Nátery vyk. telies farby biela (alt. Podľa výberu investora), | sub | 1
0 | Dokončovacie práce - nátery
Cena spolu