## Krycí list
KRYCÍ LIST ROZPOČTU
| Názov stavby |  |  | REVITALIZÁCIA VNÚTROBLOKU SLÁVIA | [8 empty] | JKSO
| Kód stavby |  |  | 2-14
| Názov objektu |  |  | 6. Búranie a prekrytie otvorov | [8 empty] | EČO
| Kód objektu |  |  | 2-14-6
| Názov časti | [11 empty] | Miesto | Bratislava
Kód časti
Názov podčasti
Kód podčasti
[13 empty] | IČO | DIČ
| Objednávateľ |  |  | BRATISLAVA MČ STARÉ MESTO
| Projektant |  |  | Ing. arch. Remšík
Zhotoviteľ
|  |  |  | Rozpočet číslo | Spracoval | [7 empty] | Dňa
[5 empty] | www.rozpoctar.com | [7 empty] | 14.07.2014
Merné a účelové jednotky
Počet |  |  |  | Náklady / 1 m.j. | Počet |  |  | Náklady / 1 m.j. |  | Počet |  |  |  | Náklady / 1 m.j.
|  |  | 0 | 0 |  |  | 0 | 0 |  |  |  |  | 0 |  |  | 0
|  |  |  | Rozpočtové náklady v |  |  |  | EUR
A |  | Základné rozp. náklady |  |  | B |  | Doplnkové náklady |  |  | C |  | Vedľajšie rozpočtové náklady
1 | HSV |  | Dodávky | 0 | 8 | Práca nadčas |  | 0 |  | 13 | Zariadenie staveniska |  |  | 20 | % | 0
2 |  |  | Montáž | 0 | 9 | Bez pevnej podl. |  | 0 |  | 14 | Mimostav. doprava |  |  | 20 | % | 0
3 | PSV |  | Dodávky | 0 | 10 | Kultúrna pamiatka |  | 0 |  | 15 | Územné vplyvy |  |  | 20 | % | 0
4 |  |  | Montáž | 0 | 11 |  |  | 0 |  | 16 | Prevádzkové vplyvy |  |  | 20 | % | 0
5 | "M" |  | Dodávky | 0 | [5 empty] | 17 | Ostatné |  |  | 20 | % | 0
6 |  |  | Montáž | 0 | [5 empty] | 18 | VRN z rozpočtu |  |  |  |  | 0
7 | ZRN (r. 1-6) |  |  | 0 | 12 | DN (r. 8-11) |  | 0 |  | 19 | VRN (r. 13-18) |  |  |  |  | 0
20 | HZS |  |  | 0 | 21 | Kompl. činnosť |  | 0 | 20 | 22 | Ostatné náklady |  |  |  |  | 0
Projektant | [9 empty] | D |  | Celkové náklady
[10 empty] | 23 | Súčet 7, 12, 19-22 |  |  |  |  | 0 | 0
Dátum a podpis |  |  |  |  | Pečiatka |  |  |  |  | 24 | 20 | % | 0 | DPH |  | 0 | 0
Objednávateľ | [9 empty] | 25 | 20 | % | 0 | DPH |  | 0 | 0
[10 empty] | 26 | Cena s DPH (r. 23-25) |  |  |  |  | 0
Dátum a popis |  |  |  |  | Pečiatka |  |  |  |  | E |  | Prípočty a odpočty
Zhotoviteľ | [9 empty] | 27 | Dodávky objednávateľa |  |  |  |  | 0
[10 empty] | 28 | Kĺzavá doložka |  |  |  |  | 0
Dátum a podpis |  |  |  |  | Pečiatka |  |  |  |  | 29 | Zvýhodnenie + - |  |  |  |  | 0

## Rekapitulácia
REKAPITULÁCIA ROZPOČTU
Stavba: | REVITALIZÁCIA VNÚTROBLOKU SLÁVIA
Objekt: | 6. Búranie a prekrytie otvorov
Časť:
JKSO:
Objednávateľ: | BRATISLAVA MČ STARÉ MESTO
Zhotoviteľ:
Dátum: | 14.07.2014
Kód | Popis | Cena celkom | Hmotnosť celkom | Suť celkom
1 | 2 | 3 | 4 | 5
HSV | Práce a dodávky HSV | 0 | 0 | 0
4 | Vodorovné konštrukcie | 0 | 0 | 0
9 | Ostatné konštrukcie a práce-búranie | 0 | 0 | 0
PSV | Práce a dodávky PSV | 0 | 0 | 0
711 | Izolácie proti vode a vlhkosti | 0 | 0 | 0
767 | Konštrukcie doplnkové kovové | 0 | 0 | 0
| Celkom | 0 | 0 | 0

## Rozpocet
ROZPOČET
Stavba: |  | REVITALIZÁCIA VNÚTROBLOKU SLÁVIA
Objekt: |  | 6. Búranie a prekrytie otvorov
Časť:
JKSO:
Objednávateľ: |  | BRATISLAVA MČ STARÉ MESTO
Zhotoviteľ:
Dátum: |  | 14.07.2014
P.Č. | TV | KCN | Kód položky | Popis | MJ | Množstvo celkom | Cena jednotková | Cena celkom | Hmotnosť | Hmotnosť celkom | Hmotnosť sute | Hmotnosť sute celkom | Sadzba DPH | Typ položky | Úroveň |  |  |  | Dodávateľ
1 | 2 | 3 | 4 | 5 | 6 | 7 | 8 | 9 |  |  |  |  | 10 | 11 | 12 |  |  |  | 11
| D |  | HSV | Práce a dodávky HSV |  |  |  | 0 |  | 0 |  | 0 |  |  | 0
| D |  | 4 | Vodorovné konštrukcie |  |  |  | 0 |  | 0 |  | 0 |  |  | 1
1 | K | 011 | 411321314 | Betón stropov doskových a trámových, železový tr.C 20/25 | m3 | 4.148 | 0 | 0 | 0 | 0 | 0 | 0 | 20 | 4 | 2
|  |  |  | "D1"3,3*2,7*0,25 |  | 2.228 | [8 empty] | 2 | 2 | -1 | 0
|  |  |  | "D2"1,36*1,43*0,25 |  | 0.486 | [8 empty] | 2 | 2 | -1 | 0
|  |  |  | "D3"2,23*1,14*0,25 |  | 0.636 | [8 empty] | 2 | 2 | -1 | 0
|  |  |  | "D4"2,2*1,45*0,25 |  | 0.798 | [8 empty] | 2 | 2 | -1 | 0
|  |  |  | Súčet |  | 4.148 | [8 empty] | 2 | 4 | -1 | 1
2 | K | 011 | 411351101 | Debnenie stropov doskových zhotovenie-dielce | m2 | 13.51 | 0 | 0 | 0 | 0 | 0 | 0 | 20 | 4 | 2
|  |  |  | "D1"(3,3*2+2,7*2)*0,25 |  | 3 | [8 empty] | 2 | 2 | -1 | 0
|  |  |  | 2,13*1,52 |  | 3.238 | [8 empty] | 2 | 2 | -1 | 0
|  |  |  | "D2"(1,36*2+1,43*2)*0,25 |  | 1.395 | [8 empty] | 2 | 2 | -1 | 0
|  |  |  | 0,55*0,63 |  | 0.347 | [8 empty] | 2 | 2 | -1 | 0
|  |  |  | "D3"(2,23*2+1,14*2)*0,25 |  | 1.685 | [8 empty] | 2 | 2 | -1 | 0
|  |  |  | 1,53*0,66 |  | 1.01 | [8 empty] | 2 | 2 | -1 | 0
|  |  |  | "D4"(2,2*2+1,45*2)*0,25 |  | 1.825 | [8 empty] | 2 | 2 | -1 | 0
|  |  |  | 1,53*0,66 |  | 1.01 | [8 empty] | 2 | 2 | -1 | 0
|  |  |  | Súčet |  | 13.51 | [8 empty] | 2 | 4 | -1 | 1
3 | K | 011 | 411351102 | Debnenie stropov doskových odstránenie-dielce | m2 | 13.51 | 0 | 0 | 0 | 0 | 0 | 0 | 20 | 4 | 2
4 | K | 011 | 411354173 | Podporná konštrukcia stropov pre zaťaženie do 12 kpa zhotovenie | m2 | 5.605 | 0 | 0 | 0 | 0 | 0 | 0 | 20 | 4 | 2
|  |  |  | "D1" | [10 empty] | 2 | 1 | -1 | 0
|  |  |  | 2,13*1,52 |  | 3.238 | [8 empty] | 2 | 2 | -1 | 0
|  |  |  | "D2" | [10 empty] | 2 | 1 | -1 | 0
|  |  |  | 0,55*0,63 |  | 0.347 | [8 empty] | 2 | 2 | -1 | 0
|  |  |  | "D3" | [10 empty] | 2 | 1 | -1 | 0
|  |  |  | 1,53*0,66 |  | 1.01 | [8 empty] | 2 | 2 | -1 | 0
|  |  |  | "D4" | [10 empty] | 2 | 1 | -1 | 0
|  |  |  | 1,53*0,66 |  | 1.01 | [8 empty] | 2 | 2 | -1 | 0
|  |  |  | Súčet |  | 5.605 | [8 empty] | 2 | 4 | -1 | 1
5 | K | 011 | 411354174 | Podporná konštrukcia stropov pre zaťaženie do 12 kpa odstránenie | m2 | 5.605 | 0 | 0 | 0 | 0 | 0 | 0 | 20 | 4 | 2
6 | K | 011 | 411362441 | Výstuž stropov doskových, trámových, vložkových, konzolových alebo balkónových, zo zvár. sietí KARI, priemer drôtu 8/8 mm, veľkosť oka 100x100 mm | m2 | 33.174 | 0 | 0 | 0 | 0 | 0 | 0 | 20 | 4 | 2
|  |  |  | "D1"3,3*2,7*2 |  | 17.82 | [8 empty] | 2 | 2 | -1 | 0
|  |  |  | "D2"1,36*1,43*2 |  | 3.89 | [8 empty] | 2 | 2 | -1 | 0
|  |  |  | "D3"2,23*1,14*2 |  | 5.084 | [8 empty] | 2 | 2 | -1 | 0
|  |  |  | "D4"2,2*1,45*2 |  | 6.38 | [8 empty] | 2 | 2 | -1 | 0
|  |  |  | Súčet |  | 33.174 | [8 empty] | 2 | 4 | -1 | 1
| D |  | 9 | Ostatné konštrukcie a práce-búranie |  |  |  | 0 |  | 0 |  | 0 |  |  | 1
7 | K | 013 | 962032231 | Búranie muriva nadzákladového z tehál pálených, vápenopieskových,cementových na maltu, -1,90500t | m3 | 0.45 | 0 | 0 | 0 | 0 | 0 | 0 | 20 | 4 | 2
|  |  |  | "vetrák"0,5*0,5*0,8+0,5*0,5*1 |  | 0.45 | [8 empty] | 2 | 2 | -1 | 0
|  |  |  | Súčet |  | 0.45 | [8 empty] | 2 | 4 | -1 | 1
8 | K | 013 | 962042321 | Búranie muriva z betónu prostého nadzákladného, -2,20000t | m3 | 2.747 | 0 | 0 | 0 | 0 | 0 | 0 | 20 | 4 | 2
|  |  |  | "výťah"(1,53*2+0,65*2)*0,2*0,4*2 |  | 0.698 | [8 empty] | 2 | 2 | -1 | 0
|  |  |  | "výťah"(1,97*2+1,25*2)*0,2*0,4 |  | 0.515 | [8 empty] | 2 | 2 | -1 | 0
|  |  |  | "výlez"1,2*0,2*0,4*4 |  | 0.384 | [8 empty] | 2 | 2 | -1 | 0
|  |  |  | "vetrák"0,5*0,5*0,4*2 |  | 0.2 | [8 empty] | 2 | 2 | -1 | 0
|  |  |  | "kvetináč"(3,25*2+1,5*2)*0,1*0,5*2 |  | 0.95 | [8 empty] | 2 | 2 | -1 | 0
|  |  |  | Súčet |  | 2.747 | [8 empty] | 2 | 4 | -1 | 1
9 | K | 013 | 963051110 | Búranie železobetónových stropov doskových hr.do 80 mm, -2,40000t | m3 | 0.072 | 0 | 0 | 0 | 0 | 0 | 0 | 20 | 4 | 2
|  |  |  | "vetrák"0,6*0,6*0,1*2 |  | 0.072 | [8 empty] | 2 | 2 | -1 | 0
|  |  |  | Súčet |  | 0.072 | [8 empty] | 2 | 4 | -1 | 1
10 | K | 013 | 979081111 | Odvoz sutiny a vybúraných hmôt na skládku do 1 km | t | 7.464 | 0 | 0 | 0 | 0 | 0 | 0 | 20 | 4 | 2
11 | K | 013 | 979081121 | Odvoz sutiny a vybúraných hmôt na skládku za každý ďalší 1 km | t | 141.816 | 0 | 0 | 0 | 0 | 0 | 0 | 20 | 4 | 2
12 | K | 211 | 979087112 | Nakladanie na dopravný prostriedok pre vodorovnú dopravu sutiny | t | 7.464 | 0 | 0 | 0 | 0 | 0 | 0 | 20 | 4 | 2
13 | K | 013 | 979089012 | Poplatok za skladovanie - betón, tehly, dlaždice (17 01 ), ostatné | t | 7.464 | 0 | 0 | 0 | 0 | 0 | 0 | 20 | 4 | 2
| D |  | PSV | Práce a dodávky PSV |  |  |  | 0 |  | 0 |  | 0 |  |  | 0
| D |  | 711 | Izolácie proti vode a vlhkosti |  |  |  | 0 |  | 0 |  | 0 |  |  | 1
14 | K | 711 | 711111001 | Zhotovenie izolácie proti zemnej vlhkosti vodorovná náterom penetračným za studena | m2 | 61.41 | 0 | 0 | 0 | 0 | 0 | 0 | 20 | 16 | 2
|  |  |  | "strop kotolne"61,41 |  | 61.41 | [8 empty] | 2 | 2 | -1 | 0
|  |  |  | Súčet |  | 61.41 | [8 empty] | 2 | 4 | -1 | 1
15 | K | 711 | 711112001 | Zhotovenie izolácie proti zemnej vlhkosti zvislá penetračným náterom za studena | m2 | 7.125 | 0 | 0 | 0 | 0 | 0 | 0 | 20 | 16 | 2
|  |  |  | "styk stropu kotolne a muriva" | [10 empty] | 2 | 1 | -1 | 0
|  |  |  | (5,5+2*2)*0,75 |  | 7.125 | [8 empty] | 2 | 2 | -1 | 0
|  |  |  | Súčet |  | 7.125 | [8 empty] | 2 | 4 | -1 | 1
16 | M | MAT | 1116315000 | Lak asfaltový ALP-PENETRAL v sudoch | t | 0.024 | 0 | 0 | 0 | 0 | 0 | 0 | 20 | 32 | 2
|  |  |  | (61,41+7,125)*0,00035 |  | 0.024 | [8 empty] | 2 | 2 | -1 | 0
|  |  |  | Súčet |  | 0.024 | [8 empty] | 2 | 4 | -1 | 1
17 | K | 711 | 711141559 | Zhotovenie izolácie proti zemnej vlhkosti a tlakovej vode vodorovná NAIP pritavením | m2 | 61.41 | 0 | 0 | 0 | 0 | 0 | 0 | 20 | 16 | 2
18 | K | 711 | 711142559 | Zhotovenie izolácie proti zemnej vlhkosti a tlakovej vode zvislá NAIP pritavením | m2 | 7.125 | 0 | 0 | 0 | 0 | 0 | 0 | 20 | 16 | 2
19 | M | MAT | 6283221000 | Pás ťažký asfaltový Hydrobit v 60 s 35 | m2 | 82.242 | 0 | 0 | 0 | 0 | 0 | 0 | 20 | 32 | 2
|  |  |  | (61,41+7,125)*1,2 |  | 82.242 | [8 empty] | 2 | 2 | -1 | 0
|  |  |  | Súčet |  | 82.242 | [8 empty] | 2 | 4 | -1 | 1
20 | K | 711 | 998711101 | Presun hmôt pre izoláciu proti vode v objektoch výšky do 6 m | t | 0.411 | 0 | 0 | 0 | 0 | 0 | 0 | 20 | 16 | 2
| D |  | 767 | Konštrukcie doplnkové kovové |  |  |  | 0 |  | 0 |  | 0 |  |  | 1
21 | K | 767 | 767590830 | Demontáž podlahových konštrukcií | m2 | 4.452 | 0 | 0 | 0 | 0 | 0 | 0 | 20 | 16 | 2
|  |  |  | "výťah"1,53*0,65*2 |  | 1.989 | [8 empty] | 2 | 2 | -1 | 0
|  |  |  | "výťah"1,97*1,25 |  | 2.463 | [8 empty] | 2 | 2 | -1 | 0
|  |  |  | Súčet |  | 4.452 | [8 empty] | 2 | 4 | -1 | 1
22 | K | 767 | 7678518031 | Demontáž oceľového zábradlia | m | 8.62 | 0 | 0 | 0 | 0 | 0 | 0 | 20 | 16 | 2
|  |  |  | "výťah"1,53*4 |  | 6.12 | [8 empty] | 2 | 2 | -1 | 0
|  |  |  | "výťah"1,25*2 |  | 2.5 | [8 empty] | 2 | 2 | -1 | 0
|  |  |  | Súčet |  | 8.62 | [8 empty] | 2 | 4 | -1 | 1
|  |  |  | Celkom |  |  |  | 0 |  | 0 |  | 0