## Celny
PINEL spol. s r.o., Viedenská cesta 257, 851 01 Bratislava
|  | T +421 948 323 030, pinel@pinel.sk, www.pinel.sk |  |  | T +421 2 6353 1763, F +421 2 63 53 17 65, pinel@pinel.sk, www.pinel.sk
Výkaz- výmer
p.č. | Popis | m.j. | mn. | Materiál |  | Montáž
|  |  |  | j.cena | spolu | j.cena | spolu
ELEKTROINŠTALÁCIA
1 | Rozvádzač RS2.1 | ks | 1
2 | Dozbrojenie rozvádzača RS2- Istič 20B/1 | ks | 1
3 | Žiarivkové(LED) núdzové svietidlo s akumulátorom a piktogramom, netrvalé, 230V, do 18W/230V, IP44, min. 1,0 hod., vrátane príslušenstva, svetelných zdrojov a montáže | ks | 2
4 | Svietidlo prisadené žiarivkové, IP65 230V (2x80W),napr. OMS Tornado PC REF 2x80W | ks | 15
5 | Vypínač č.1 IP20 | ks | 2
5 | Vypínač č.5 IP20 | ks | 1
6 | Zásuvka jednoduchá 230V/16A IP20 | ks | 5
7 | Kábel NYY-O 3x1,5 | m | 35
8 | Kábel NYY-J 3x1,5 | m | 70
9 | Kábel NYY-J 3x2,5 | m | 210
10 | Kábel CXKE-V-J 3x1,5 | m | 35
11 | Kábel NYY-J 3x6 | m | 5
14 | Rúrka ohybná FXP 25 | m | 300
14 | Žľab EKD 100x40 | m | 12
15 | Krabica prístrojová spájacia KPR 68 | ks | 8
16 | Krabica odbočná KU 68-1902 | ks | 12
18 | Svorka WAGO 5x1-2,5 | ks | 15
19 | Ukončenie kábla v rozvadzači | ks | 6
20 | vysekanie otvoru do tehl.muriva | ks | 20
21 | vysekanie ryhy do tehl.muriva do š.30mm | m | 350
22 | Prierazy | ks | 3
23 | Hmoždinka HM8 | ks | 80
24 | Sadra | kg | 5
BLESKOZVOD
25 | Gulatina FeZn 8 | m | 130
26 | Zberacia tyč JP20 na vrátane osadenia na plochú strechu | kpl | 2
27 | Zemniaca tyč 2,0m | kpl | 4
28 | Gulatina FeZn 10 | m | 15
29 | Pásovina FeZn 30x4 | m | 30
30 | Svorka SJ | ks | 6
31 | Svorka SRO2 | ks | 2
32 | Svorka okapová SO | ks | 4
33 | Svorka spájacia SS | ks | 18
34 | Svorka SRO3 uzemňovacia | ks | 10
35 | Skúšobná svorka SZ | ks | 5
37 | Podpera vedenia | ks | 110
38 | Nepredvídané práce | hod | 20
39 | Vypracovanie projektu SV | kpl | 1
40 | Spracovanie východiskovej revízie a vypracovanie správy | kpl | 1
I | PPV | % | 5
II | Podružný materiál | % | 3
III | Doprava materiálu | % | 2
Spolu
Celkom bez DPH
Poznámky:
Dodávkou profesie elektro nie sú svietidlá, len ich montáž.
Realizátor je povinný všetky použité materiály a komponenty pred ich dodaním odsúhlasiť s investorom resp. so stavebným dozorom. Formu odsúhlasenia jednotlivých položiek (katalógové listy, vzorky ...) urči investor alebo stavebný dozor.
Súpis materiálu nie je záväzný. Každá firma ktorá vypracováva cenovú ponuku na daný projekt je povinná si skontrolovať výkaz výmer podľa priloženej realizačnej dokumentácie. Prípadné chýbajúce položky je povinná doplniť do svojej ponuky. Každú zmenu oproti realizačnému projektu je potrebné riešiť s projektantom elektro. Elektroinštalačná firma je povinná zrealizovať elektrickú inštaláciu podľa súčasne platných STN a podľa platnej požiarnej vyhlášky.