## Rekapitulácia stavby
2012 |  | Hárok obsahuje: |  |  |  |  | 1) Súhrnný list stavby |  |  |  | 2) Rekapitulácia objektov | [16 empty] | 2.0 | [5 empty] | False | False
| optimalizované pre tlač zostáv vo formáte A4 - na výšku | [17 empty] | >> skryté stĺpce << | [13 empty] | 0,001 | 20
[33 empty] | 0,001 | 20
| SÚHRNNÝ LIST STAVBY | [18 empty] | v --- nižšie sa nachádzajú doplnkové a pomocné údaje k zostavám --- v | [11 empty] | Návod na vyplnenie | 0,001
[32 empty] | Meniť je možné iba bunky so žltým podfarbením! 1) na prvom liste Rekapitulácie stavby vyplňte v zostave a) Súhrnný list - údaje o Zhotoviteľovi (prenesú sa do ostatných zostáv aj v iných listoch) b) Rekapitulácia objektov - potrebné Ostatné náklady 2) na vybraných listoch vyplňte v zostave a) Krycí list - údaje o Zhotoviteľovi, pokiaľ sa líšia od údajov o Zhotoviteľovi na Súhrnnom liste (údaje se prenesú do ostatných zostav v danom liste) b) Rekapitulácia rozpočtu - potrebné Ostatné náklady c) Celkové náklady za stavbu - ceny na položkách - množstvo, pokiaľ má žlté podfarbenie - a v prípade potreby poznámku (tá je v skrytom stĺpci) | 0,001
|  | Stavba: |  |  |  |  | Telocvičňa ZŠ Grosslingova | [25 empty] | 0,001
|  | JKSO: | [13 empty] | KS: | [16 empty] | 0,001
|  | Miesto: |  |  |  |  | Grosslingova, Bratislava | [8 empty] | Dátum: |  | 02.07.2014 | [14 empty] | 0,001
0,001
|  | Objednávateľ: | [13 empty] | IČO: | [16 empty] | 0,001
|  |  | Mestská časť Bratislava-Staré mesto | [12 empty] | IČO DPH: | [16 empty] | 0,001
0,001
|  | Zhotoviteľ: | [13 empty] | IČO: |  | Vyplň údaj | [14 empty] | 0,001
|  |  | Vyplň údaj | [12 empty] | IČO DPH: |  | Vyplň údaj | [14 empty] | 0,001
False
|  | Projektant: | [13 empty] | IČO: | [16 empty] | False
|  |  | Ing.arch. Katarína Šináková | [12 empty] | IČO DPH: | [16 empty] | False
0,01
|  | Spracovateľ: | [13 empty] | IČO: | [16 empty] | 0,01
|  |  | Mária Žákovičová | [12 empty] | IČO DPH:
|  | Náklady z rozpočtov | [13 empty] | 0
|  | Ostatné náklady zo súhrnného listu | [13 empty] | 0
|  | Cena bez DPH | [13 empty] | 0
|  | DPH |  | základná |  |  |  | 20% |  | z | 0 |  |  |  |  | 0
|  |  |  | znížená |  |  |  | 20% |  | z | 0 |  |  |  |  | 0
|  |  |  | zákl. prenesená |  |  |  | 20% |  | z | 0 |  |  |  |  | 0
|  |  |  | zníž. prenesená |  |  |  | 20% |  | z | 0 |  |  |  |  | 0
|  |  |  | nulová |  |  |  | 0% |  | z | 0 |  |  |  |  | 0
|  | Cena s DPH | [7 empty] | v |  | EUR |  |  |  | 0
|  | Projektant | [10 empty] | Spracovateľ
|  | Dátum a podpis: | [6 empty] | Pečiatka |  |  |  | Dátum a podpis: |  |  |  | Pečiatka
|  | Objednávateľ | [10 empty] | Zhotoviteľ
|  | Dátum a podpis: | [6 empty] | Pečiatka |  |  |  | Dátum a podpis: |  |  |  | Pečiatka
REKAPITULÁCIA OBJEKTOV STAVBY
| Stavba: | [6 empty] | Telocvičňa ZŠ Grosslingova
| Miesto: | [6 empty] | Grosslingova, Bratislava | [6 empty] | Dátum: |  | 02.07.2014
| Objednávateľ: | [6 empty] | Mestská časť Bratislava-Staré mesto | [6 empty] | Projektant: |  | Ing.arch. Katarína Šináková |  |  | Informatívne údaje z listov zákaziek
| Zhotoviteľ: | [13 empty] | Spracovateľ: |  | Mária Žákovičová
| Kód |  |  |  | Objekt | [8 empty] | Cena bez DPH [EUR] |  |  |  | Cena s DPH [EUR] |  | z toho Ostat. náklady [EUR] | DPH [EUR] | Normohodiny [h] | DPH základná [EUR] | DPH znížená [EUR] | DPH základná prenesená [EUR] | DPH znížená prenesená [EUR] | Základňa DPH základná | Základňa DPH znížená | Základňa DPH zákl. prenesená | Základňa DPH zníž. prenesená | Základňa DPH nulová
| 1) Náklady z rozpočtov | [12 empty] | 0 |  |  |  | 0 |  | 0 | 0 | 3173.3786 | 0 | 0 | 0 | 0 | 0 | 0 | 0 | 0 | 0 |  | D | 0 | ###NOIMPORT### | IMPORT | {1A4FDB4C-8C28-4BE8-B626-7879B3104667} | {00000000-0000-0000-0000-000000000000}
|  | 1 |  |  |  | Telocvičňa ZŠ Grosslingova | [7 empty] | 0 |  |  |  | 0 |  | 0 | 0 | 3173.3786 | 0 | 0 | 0 | 0 | 0 | 0 | 0 | 0 | 0 |  | D | 1 | ###NOIMPORT### | IMPORT | {DF807722-3D63-4D6D-B727-AB1EA173510C} | {1A4FDB4C-8C28-4BE8-B626-7879B3104667}
/ |  |  | A |  |  |  | A - ODSTRÁNENIE HAVÁRIE STRECHY | [6 empty] | 0 |  |  |  | 0 |  | 0 | 0 | 505.4344 | 0 | 0 | 0 | 0 | 0 | 0 | 0 | 0 | 0 |  |  | 2 |  | IMPORT | {043CC75F-09FB-44A1-81CC-ADFF9F116BB2} | {DF807722-3D63-4D6D-B727-AB1EA173510C}
/ |  |  | B |  |  |  | B - ODSTRÁNENIE HAVÁRIE FASÁD | [6 empty] | 0 |  |  |  | 0 |  | 0 | 0 | 768.7702 | 0 | 0 | 0 | 0 | 0 | 0 | 0 | 0 | 0 |  |  | 2 |  | IMPORT | {9477EC23-82A2-4490-A007-15CC52C14E13} | {DF807722-3D63-4D6D-B727-AB1EA173510C}
/ |  |  | C |  |  |  | C - OPRAVA ZATEČENÝCH STIEN A STROPOV | [6 empty] | 0 |  |  |  | 0 |  | 0 | 0 | 1500.1028 | 0 | 0 | 0 | 0 | 0 | 0 | 0 | 0 | 0 |  |  | 2 |  | IMPORT | {9E0F5EB7-EB7E-4204-A8EF-C698A2DDBFDA} | {DF807722-3D63-4D6D-B727-AB1EA173510C}
/ |  |  | D |  |  |  | D- OPRAVA POŠKODENEJ PALUBOVKY PO HAVÁRII STRECHY | [6 empty] | 0 |  |  |  | 0 |  | 0 | 0 | 399.0711 | 0 | 0 | 0 | 0 | 0 | 0 | 0 | 0 | 0 |  |  | 2 |  | IMPORT | {8BF0141E-B5C7-4A6F-B16F-35580C711748} | {DF807722-3D63-4D6D-B727-AB1EA173510C}
| 2) Ostatné náklady zo súhrnného listu | [12 empty] | 0 |  |  |  | 0 |  | Percent. zadanie [% nákladov rozpočtu] | Zaradenie nákladov | DPH | DPH [EUR]
|  | Projektové práce | [11 empty] | 0 |  |  |  | 0 |  | 0% | stavebná časť | základná | 0 | [12 empty] | OSTATNENAKLADY |  |  | 0 | 0 | 0 | 0 | 0 | 0 | 0 | 0 | 0 | 0 | 1 | 1 | x
|  | Prieskumné práce | [11 empty] | 0 |  |  |  | 0 |  | 0% | stavebná časť | základná | 0 | [12 empty] | OSTATNENAKLADY |  |  | 0 | 0 | 0 | 0 | 0 | 0 | 0 | 0 | 0 | 0 | 1 | 1 | x
|  | Stroje, zariadenie, inventár | [11 empty] | 0 |  |  |  | 0 |  | 0% | stavebná časť | základná | 0 | [12 empty] | OSTATNENAKLADY |  |  | 0 | 0 | 0 | 0 | 0 | 0 | 0 | 0 | 0 | 0 | 1 | 1 | x
|  | Umelecké diela | [11 empty] | 0 |  |  |  | 0 |  | 0% | stavebná časť | základná | 0 | [12 empty] | OSTATNENAKLADY |  |  | 0 | 0 | 0 | 0 | 0 | 0 | 0 | 0 | 0 | 0 | 1 | 1 | x
|  | Vedľajšie náklady | [11 empty] | 0 |  |  |  | 0 |  | 0% | stavebná časť | základná | 0 | [12 empty] | OSTATNENAKLADY |  |  | 0 | 0 | 0 | 0 | 0 | 0 | 0 | 0 | 0 | 0 | 1 | 1 | x
|  | Ostatné náklady | [11 empty] | 0 |  |  |  | 0 |  | 0% | stavebná časť | základná | 0 | [12 empty] | OSTATNENAKLADY |  |  | 0 | 0 | 0 | 0 | 0 | 0 | 0 | 0 | 0 | 0 | 1 | 1 | x
|  | VIII. Rezerva | [11 empty] | 0 |  |  |  | 0 |  | 0% | stavebná časť | základná | 0 | [12 empty] | OSTATNENAKLADY |  |  | 0 | 0 | 0 | 0 | 0 | 0 | 0 | 0 | 0 | 0 | 1 | 1 | x
|  | IX. Ostatné investície | [11 empty] | 0 |  |  |  | 0 |  | 0% | stavebná časť | základná | 0 | [12 empty] | OSTATNENAKLADY |  |  | 0 | 0 | 0 | 0 | 0 | 0 | 0 | 0 | 0 | 0 | 1 | 1 | x
|  | Nehmotný investičný majetok | [11 empty] | 0 |  |  |  | 0 |  | 0% | stavebná časť | základná | 0 | [12 empty] | OSTATNENAKLADY |  |  | 0 | 0 | 0 | 0 | 0 | 0 | 0 | 0 | 0 | 0 | 1 | 1 | x
|  | Prevádzkové náklady | [11 empty] | 0 |  |  |  | 0 |  | 0% | stavebná časť | základná | 0 | [12 empty] | OSTATNENAKLADY |  |  | 0 | 0 | 0 | 0 | 0 | 0 | 0 | 0 | 0 | 0 | 1 | 1 | x
|  | Vyplň vlastné | [11 empty] | 0 |  |  |  | 0 |  | 0% | stavebná časť | základná | 0 | [12 empty] | OSTATNENAKLADYVLASTNE |  |  | 0 | 0 | 0 | 0 | 0 | 0 | 0 | 0 | 0 | 0 | 1 | 1
|  | Vyplň vlastné | [11 empty] | 0 |  |  |  | 0 |  | 0% | stavebná časť | základná | 0 | [12 empty] | OSTATNENAKLADYVLASTNE |  |  | 0 | 0 | 0 | 0 | 0 | 0 | 0 | 0 | 0 | 0 | 1 | 1
|  | Vyplň vlastné | [11 empty] | 0 |  |  |  | 0 |  | 0% | stavebná časť | základná | 0 | [12 empty] | OSTATNENAKLADYVLASTNE |  |  | 0 | 0 | 0 | 0 | 0 | 0 | 0 | 0 | 0 | 0 | 1 | 1
| Celkové náklady za stavbu 1) + 2) | [12 empty] | 0 |  |  |  | 0

## A - A - ODSTRÁNENIE HAV...
| Hárok obsahuje: |  | 1) Krycí list rozpočtu |  | 2) Rekapitulácia rozpočtu |  |  | 3) Rozpočet |  |  | Späť na hárok: | Rekapitulácia stavby
optimalizované pre tlač zostáv vo formáte A4 - na výšku | [11 empty] | >> skryté stĺpce << | [9 empty] | {043CC75F-09FB-44A1-81CC-ADFF9F116BB2}
0
KRYCÍ LIST ROZPOČTU | [12 empty] | v --- nižšie sa nachádzajú doplnkové a pomocné údaje k zostavám --- v | [8 empty] | False
| Stavba: |  | Telocvičňa ZŠ Grosslingova
| Objekt: |  | 1 - Telocvičňa ZŠ Grosslingova
| Časť: |  | A - A - ODSTRÁNENIE HAVÁRIE STRECHY
| JKSO: | [7 empty] | KS:
| Miesto: |  | Grosslingova, Bratislava | [5 empty] | Dátum: |  | 02.07.2014
| Objednávateľ: | [7 empty] | IČO:
|  | Mestská časť Bratislava-Staré mesto | [6 empty] | IČO DPH:
| Zhotoviteľ: | [7 empty] | IČO: |  | Vyplň údaj
|  | Vyplň údaj | [6 empty] | IČO DPH: |  | Vyplň údaj
| Projektant: | [7 empty] | IČO:
|  | Ing.arch. Katarína Šináková | [6 empty] | IČO DPH:
| Spracovateľ: | [7 empty] | IČO:
|  | Mária Žákovičová | [6 empty] | IČO DPH:
| Náklady z rozpočtu | [7 empty] | 0
| Ostatné náklady | [7 empty] | 0
| Cena bez DPH | [7 empty] | 0
| DPH | základná | 20% | z | 0 |  |  |  | 0
|  | znížená | 20% | z | 0 |  |  |  | 0
|  | zákl. prenesená | 20% | z | 0 |  |  |  | 0
|  | zníž. prenesená | 20% | z | 0 |  |  |  | 0
|  | nulová | 0% | z | 0 |  |  |  | 0
| Cena s DPH |  |  | v | EUR |  |  | 0
| Projektant |  |  |  |  | Spracovateľ
| Dátum a podpis: |  |  | Pečiatka |  | Dátum a podpis: |  |  |  | Pečiatka
| Objednávateľ |  |  |  |  | Zhotoviteľ
| Dátum a podpis: |  |  | Pečiatka |  | Dátum a podpis: |  |  |  | Pečiatka
REKAPITULÁCIA ROZPOČTU
Stavba: |  |  | Telocvičňa ZŠ Grosslingova
Objekt: |  |  | 1 - Telocvičňa ZŠ Grosslingova
Časť: |  |  | A - A - ODSTRÁNENIE HAVÁRIE STRECHY
Miesto: |  |  | Grosslingova, Bratislava |  |  |  | Dátum: |  | 02.07.2014
Objednávateľ: |  |  | Mestská časť Bratislava-Staré mesto |  |  |  | Projektant: |  | Ing.arch. Katarína Šináková
Zhotoviteľ: |  |  | Vyplň údaj |  |  |  | Spracovateľ: |  | Mária Žákovičová
Kód - Popis | [9 empty] | Cena celkom [EUR]
1) Náklady z rozpočtu | [9 empty] | 0 | [12 empty] | -1
| HSV - Práce a dodávky HSV | [8 empty] | 0
| 1 - Zemné práce | [8 empty] | 0
| 3 - Zvislé a kompletné konštrukcie | [8 empty] | 0
| 4 - Vodorovné konštrukcie | [8 empty] | 0
| 5 - Komunikácie | [8 empty] | 0
| 6 - Úpravy povrchov, podlahy, osadenie | [8 empty] | 0
| 8 - Rúrové vedenie | [8 empty] | 0
| 9 - Ostatné konštrukcie a práce-búranie | [8 empty] | 0
| 99 - Presun hmôt HSV | [8 empty] | 0
| PSV - Práce a dodávky PSV | [8 empty] | 0
| 712 - Izolácie striech | [8 empty] | 0
| 713 - Izolácie tepelné | [8 empty] | 0
| 762 - Konštrukcie tesárske | [8 empty] | 0
| 764 - Konštrukcie klampiarske | [8 empty] | 0
| 769 - Montáž vzduchotechnických zariadení | [8 empty] | 0
2) Ostatné náklady | [9 empty] | 0 |  |  |  | DPH
| Zariad. staveniska | [8 empty] | 0 |  |  |  | znížená | [12 empty] | VRN | 0 | 0 | 0 | 0 | 0 | 2
| Mimostav. doprava | [8 empty] | 0 |  |  |  | znížená | [12 empty] | VRN | 0 | 0 | 0 | 0 | 0 | 2
| Územné vplyvy | [8 empty] | 0 |  |  |  | znížená | [12 empty] | VRN | 0 | 0 | 0 | 0 | 0 | 2
| Prevádzkové vplyvy | [8 empty] | 0 |  |  |  | znížená | [12 empty] | VRN | 0 | 0 | 0 | 0 | 0 | 2
| Ostatné | [8 empty] | 0 |  |  |  | znížená | [12 empty] | VRN | 0 | 0 | 0 | 0 | 0 | 2
| Kompletačná činnosť | [8 empty] | 0 |  |  |  | znížená | [12 empty] | KOMPLETACNA | 0 | 0 | 0 | 0 | 0 | 2
Celkové náklady za stavbu 1) + 2) | [7 empty] | 0
ROZPOČET
Stavba: |  |  | Telocvičňa ZŠ Grosslingova
Objekt: |  |  | 1 - Telocvičňa ZŠ Grosslingova
Časť: |  |  | A - A - ODSTRÁNENIE HAVÁRIE STRECHY
Miesto: |  |  | Grosslingova, Bratislava |  |  |  | Dátum: |  | 02.07.2014
Objednávateľ: |  |  | Mestská časť Bratislava-Staré mesto |  |  |  | Projektant: |  | Ing.arch. Katarína Šináková
Zhotoviteľ: |  |  | Vyplň údaj |  |  |  | Spracovateľ: |  | Mária Žákovičová
PČ | Typ | Kód | Popis |  |  | MJ | Množstvo | J.cena [EUR] |  | Cena celkom [EUR] |  |  | Poznámka | DPH | J. Nh [h] | Nh celkom [h] | J. hmotnosť [t] | Hmotnosť celkom [t] | J. suť [t] | Suť Celkom [t]
Náklady z rozpočtu | [9 empty] | 0 | [5 empty] | 505.4344 |  | 7.0979 |  | 20.6358 |  | D | -1 | [10 empty] | 0
| HSV - Práce a dodávky HSV | [8 empty] | 0 | [5 empty] | 145.0293 |  | 3.3481 |  | 12.157 | 1 | D | 0 |  |  |  | ROZPOCET | [6 empty] | 0
| 1 - Zemné práce | [8 empty] | 0 | [5 empty] | 19.8581 |  | 0 |  | 0.96997 | 1 | D | 1 |  |  |  | ROZPOCET | [6 empty] | 0
1 | K | 113107141 | Odstránenie krytu v ploche do 200 m2 asfaltového, hr. vrstvy do 50 mm, -0,09800t |  |  | m2 | 3.003 | 0 |  | 0 |  |  |  | znížená | 0.19 | 0.57057 | 0 | 0 | 0.098 | 0.29429 | 4 | K | 2 |  |  |  | ROZPOCET | 0 | 0 | 0 | 0 | 0 | 2 | 0 | 4
|  |  | "A.B5 - napojenie zvodu" (6,491+1,016)*0,40 |  |  |  | 3.0028 | [14 empty] | VV | 2 | 2 | -1 | 1 | ROZPOCET
2 | K | 113307131 | Odstránenie podkladu v ploche do 200 m2 z betónu prostého, hr. vrstvy do 150 mm, -0,22500t |  |  | m2 | 3.003 | 0 |  | 0 |  |  |  | znížená | 1.169 | 3.5105 | 0 | 0 | 0.225 | 0.67568 | 4 | K | 2 |  |  |  | ROZPOCET | 0 | 0 | 0 | 0 | 0 | 2 | 0 | 4
|  |  | "A.B5 - napojenie zvodu" (6,491+1,016)*0,40 |  |  |  | 3.0028 | [14 empty] | VV | 2 | 2 | -1 | 1 | ROZPOCET
3 | K | 132211101 | Hĺbenie rýh šírky do 600 mm v hornine tr.3 súdržných - ručným náradím |  |  | m3 | 1.802 | 0 |  | 0 |  |  |  | znížená | 4.948 | 8.9163 | 0 | 0 | 0 | 0 | 4 | K | 2 |  |  |  | ROZPOCET | 0 | 0 | 0 | 0 | 0 | 2 | 0 | 4
|  |  | "A.B5 - napojenie zvodu" (6,491+1,016)*0,40*0,60 |  |  |  | 1.8017 | [14 empty] | VV | 2 | 2 | -1 | 1 | ROZPOCET
4 | K | 132211119 | Príplatok za lepivosť pri hĺbení rýh š do 600 mm ručným náradím v hornine tr. 3 |  |  | m3 | 1.802 | 0 |  | 0 |  |  |  | znížená | 0.9891 | 1.7824 | 0 | 0 | 0 | 0 | 4 | K | 2 |  |  |  | ROZPOCET | 0 | 0 | 0 | 0 | 0 | 2 | 0 | 4
5 | K | 162201201 | Vodorovné premiestnenie výkopu nosením do 10 m horniny 1 až 4 |  |  | m3 | 1.802 | 0 |  | 0 |  |  |  | znížená | 0.821 | 1.4794 | 0 | 0 | 0 | 0 | 4 | K | 2 |  |  |  | ROZPOCET | 0 | 0 | 0 | 0 | 0 | 2 | 0 | 4
|  |  | "A.B5 - napojenie zvodu" (6,491+1,016)*0,40*0,60 |  |  |  | 1.8017 | [14 empty] | VV | 2 | 2 | -1 | 0 | ROZPOCET
|  |  | Súčet na staveništnú medziskládku |  |  |  | 1.8017 | [14 empty] | VV | 2 | 4 | -1 | 1 | ROZPOCET
6 | K | 162201209 | Vodorovné premiestnenie výkopu nosením do 10 m horniny 1 až 4 - príplatok k cene za každých ďalších 10 m |  |  | m3 | 0.901 | 0 |  | 0 |  |  |  | znížená | 0.749 | 0.67485 | 0 | 0 | 0 | 0 | 4 | K | 2 |  |  |  | ROZPOCET | 0 | 0 | 0 | 0 | 0 | 2 | 0 | 4
|  |  | "A.B5 - napojenie zvodu" (6,491+1,016)*0,40*0,30 |  |  |  | 0.90084 | [14 empty] | VV | 2 | 2 | -1 | 0 | ROZPOCET
|  |  | Súčet pre zásyp |  |  |  | 0.90084 | [14 empty] | VV | 2 | 4 | -1 | 1 | ROZPOCET
7 | K | 167101100 | Nakladanie výkopku tr.1-4 ručne |  |  | m3 | 0.901 | 0 |  | 0 |  |  |  | znížená | 0.832 | 0.74963 | 0 | 0 | 0 | 0 | 4 | K | 2 |  |  |  | ROZPOCET | 0 | 0 | 0 | 0 | 0 | 2 | 0 | 4
|  |  | "A.B5 - napojenie zvodu" (6,491+1,016)*0,40*0,30 |  |  |  | 0.90084 | [14 empty] | VV | 2 | 2 | -1 | 0 | ROZPOCET
|  |  | Súčet pre zásyp |  |  |  | 0.90084 | [14 empty] | VV | 2 | 4 | -1 | 1 | ROZPOCET
8 | K | 174101102 | Zásyp sypaninou v uzavretých priestoroch s urovnaním povrchu zásypu |  |  | m3 | 0.901 | 0 |  | 0 |  |  |  | znížená | 1.172 | 1.056 | 0 | 0 | 0 | 0 | 4 | K | 2 |  |  |  | ROZPOCET | 0 | 0 | 0 | 0 | 0 | 2 | 0 | 4
|  |  | "A.B5 - napojenie zvodu" (6,491+1,016)*0,40*0,30 |  |  |  | 0.90084 | [14 empty] | VV | 2 | 2 | -1 | 0 | ROZPOCET
|  |  | Súčet |  |  |  | 0.90084 | [14 empty] | VV | 2 | 4 | -1 | 1 | ROZPOCET
9 | K | 175101103 | Obsyp potrubia sypaninou z piesku |  |  | m3 | 0.468 | 0 |  | 0 |  |  |  | znížená | 2.39 | 1.1185 | 0 | 0 | 0 | 0 | 4 | K | 2 |  |  |  | ROZPOCET | 0 | 0 | 0 | 0 | 0 | 2 | 0 | 4
|  |  | "A.U7 - napojenie zvodu" (6,491+1,016)*0,40*0,20 |  |  |  | 0.60056 | [14 empty] | VV | 2 | 2 | -1 | 0 | ROZPOCET
|  |  | "potrubie" -(6,491+1,016)*3,14*0,075*0,075 |  |  |  | -0.13259 | [14 empty] | VV | 2 | 2 | -1 | 0 | ROZPOCET
|  |  | Súčet |  |  |  | 0.46797 | [14 empty] | VV | 2 | 4 | -1 | 1 | ROZPOCET
| 3 - Zvislé a kompletné konštrukcie | [8 empty] | 0 | [5 empty] | 1.1377 |  | 0.44693 |  | 0 | 1 | D | 1 |  |  |  | ROZPOCET | [6 empty] | 0
10 | K | 342241162 | Múriky z tehál dĺžky 290mm plných pálených P 10-15 hr. 140mm |  |  | m2 | 1.657 | 0 |  | 0 |  |  |  | znížená | 0.68663 | 1.1377 | 0.26972 | 0.44693 | 0 | 0 | 4 | K | 2 |  |  |  | ROZPOCET | 0 | 0 | 0 | 0 | 0 | 2 | 0 | 4
|  |  | "A.U4 - nadstavba" (0,45+0,906)*2*0,69 |  |  |  | 1.8713 | [14 empty] | VV | 2 | 2 | -1 | 0 | ROZPOCET
|  |  | -0,63*0,34 |  |  |  | -0.2142 | [14 empty] | VV | 2 | 2 | -1 | 0 | ROZPOCET
|  |  | Súčet |  |  |  | 1.6571 | [14 empty] | VV | 2 | 4 | -1 | 1 | ROZPOCET
| 4 - Vodorovné konštrukcie | [8 empty] | 0 | [5 empty] | 1.0849 |  | 0.88837 |  | 0 | 1 | D | 1 |  |  |  | ROZPOCET | [6 empty] | 0
11 | K | 411121121 | Montáž panela stropného prefabrikovaného zo železobetónu šírky 1200mm dľ.do 3000mm |  |  | ks | 1 | 0 |  | 0 |  |  |  | znížená | 0.604 | 0.604 | 0.08076 | 0.08076 | 0 | 0 | 4 | K | 2 |  |  |  | ROZPOCET | 0 | 0 | 0 | 0 | 0 | 2 | 0 | 4
|  |  | "A.U4 - nadstavba" 1 |  |  |  | 1 | [14 empty] | VV | 2 | 2 | -1 | 1 | ROZPOCET
12 | M | 5934320100 | Stropná doska 1100/650/120 |  |  | ks | 1.01 | 0 |  | 0 |  |  |  | znížená | 0 | 0 | 0.238 | 0.24038 | 0 | 0 | 8 | M | 2 |  |  |  | ROZPOCET | 0 | 0 | 0 | 0 | 0 | 2 | 0 | 4
13 | K | 451572111 | Lôžko pod potrubie, stoky a drobné objekty, v otvorenom výkope z kameniva drobného ťaženého 0-4 mm |  |  | m3 | 0.3 | 0 |  | 0 |  |  |  | znížená | 1.603 | 0.4809 | 1.8908 | 0.56723 | 0 | 0 | 4 | K | 2 |  |  |  | ROZPOCET | 0 | 0 | 0 | 0 | 0 | 2 | 0 | 4
|  |  | "A.U7 - napojenie zvodu" (6,491+1,016)*0,40*0,10 |  |  |  | 0.30028 | [14 empty] | VV | 2 | 2 | -1 | 1 | ROZPOCET
| 5 - Komunikácie | [8 empty] | 0 | [5 empty] | 1.2342 |  | 1.9128 |  | 0 | 1 | D | 1 |  |  |  | ROZPOCET | [6 empty] | 0
14 | K | 564231111 | Podklad alebo podsyp zo štrkopiesku s rozprestretím, vlhčením a zhutnením po zhutnení hr. 100 mm |  |  | m2 | 3.003 | 0 |  | 0 |  |  |  | znížená | 0.025 | 0.075075 | 0.2024 | 0.60781 | 0 | 0 | 4 | K | 2 |  |  |  | ROZPOCET | 0 | 0 | 0 | 0 | 0 | 2 | 0 | 4
|  |  | "A.U7 - napojenie zvodu" (6,491+1,016)*0,40 |  |  |  | 3.0028 | [14 empty] | VV | 2 | 2 | -1 | 1 | ROZPOCET
15 | K | 567125115 | Podklad z prostého betónu tr. C 8/10 hr. 150 mm |  |  | m2 | 3.003 | 0 |  | 0 |  |  |  | znížená | 0.143 | 0.42943 | 0.32379 | 0.97234 | 0 | 0 | 4 | K | 2 |  |  |  | ROZPOCET | 0 | 0 | 0 | 0 | 0 | 2 | 0 | 4
|  |  | "A.U7 - napojenie zvodu" (6,491+1,016)*0,40 |  |  |  | 3.0028 | [14 empty] | VV | 2 | 2 | -1 | 1 | ROZPOCET
16 | K | 578141111 | Liaty asfalt z kameniva ťaženého alebo drveného s rozprestrením jemnozrnný hr. 40 mm |  |  | m2 | 3.003 | 0 |  | 0 |  |  |  | znížená | 0.226 | 0.67868 | 0.10033 | 0.30129 | 0 | 0 | 4 | K | 2 |  |  |  | ROZPOCET | 0 | 0 | 0 | 0 | 0 | 2 | 0 | 4
|  |  | "A.U7 - napojenie zvodu" (6,491+1,016)*0,40 |  |  |  | 3.0028 | [14 empty] | VV | 2 | 2 | -1 | 1 | ROZPOCET
17 | K | 578901114 | Zdrsnovaci posyp liateho asfaltu z kameniva 10 kg/m2 |  |  | m2 | 3.003 | 0 |  | 0 |  |  |  | znížená | 0.017 | 0.051051 | 0.01044 | 0.031351 | 0 | 0 | 4 | K | 2 |  |  |  | ROZPOCET | 0 | 0 | 0 | 0 | 0 | 2 | 0 | 4
|  |  | "A.U7 - napojenie zvodu" (6,491+1,016)*0,40 |  |  |  | 3.0028 | [14 empty] | VV | 2 | 2 | -1 | 1 | ROZPOCET
| 6 - Úpravy povrchov, podlahy, osadenie | [8 empty] | 0 | [5 empty] | 1.2027 |  | 0.070128 |  | 0 | 1 | D | 1 |  |  |  | ROZPOCET | [6 empty] | 0
18 | K | 622421100 | Vonkajšia omietka vápennocementová stien, hrubá jadrová, ručné spracovanie |  |  | m2 | 1.948 | 0 |  | 0 |  |  |  | znížená | 0.6174 | 1.2027 | 0.036 | 0.070128 | 0 | 0 | 4 | K | 2 |  |  |  | ROZPOCET | 0 | 0 | 0 | 0 | 0 | 2 | 0 | 4
|  |  | "A.U4 - nadstavba" (0,45+0,906)*2*0,69 |  |  |  | 1.8713 | [14 empty] | VV | 2 | 2 | -1 | 0 | ROZPOCET
|  |  | 0,15*(0,63+0,34)*2 |  |  |  | 0.291 | [14 empty] | VV | 2 | 2 | -1 | 0 | ROZPOCET
|  |  | -0,63*0,34 |  |  |  | -0.2142 | [14 empty] | VV | 2 | 2 | -1 | 0 | ROZPOCET
|  |  | Súčet |  |  |  | 1.9481 | [14 empty] | VV | 2 | 4 | -1 | 1 | ROZPOCET
| 8 - Rúrové vedenie | [8 empty] | 0 | [5 empty] | 0.568 |  | 0.027012 |  | 0 | 1 | D | 1 |  |  |  | ROZPOCET | [6 empty] | 0
19 | K | 871313121 | Montáž potrubia z kanalizačných rúr z tvrdého PVC tesn. gumovým krúžkom v skl. do 20% DN 150 |  |  | m | 8 | 0 |  | 0 |  |  |  | znížená | 0.071 | 0.568 | 1e-05 | 8e-05 | 0 | 0 | 4 | K | 2 |  |  |  | ROZPOCET | 0 | 0 | 0 | 0 | 0 | 2 | 0 | 4
|  |  | "A.U7 - napojenie zvodu" 8,00 |  |  |  | 8 | [14 empty] | VV | 2 | 2 | -1 | 1 | ROZPOCET
20 | M | 2861101700 | Kanalizačné rúry PVC-U hladké s hrdlom 160x 3.6x1000mm |  |  | ks | 8.744 | 0 |  | 0 |  |  |  | znížená | 0 | 0 | 0.00308 | 0.026932 | 0 | 0 | 8 | M | 2 |  |  |  | ROZPOCET | 0 | 0 | 0 | 0 | 0 | 2 | 0 | 4
| 9 - Ostatné konštrukcie a práce-búranie | [8 empty] | 0 | [5 empty] | 111.6974 |  | 0.0028465 |  | 11.187 | 1 | D | 1 |  |  |  | ROZPOCET | [6 empty] | 0
21 | K | 919735111 | Rezanie existujúceho asfaltového krytu alebo podkladu hĺbky do 50 mm |  |  | m | 15.814 | 0 |  | 0 |  |  |  | znížená | 0.06602 | 1.044 | 2e-05 | 0.00031628 | 0 | 0 | 4 | K | 2 |  |  |  | ROZPOCET | 0 | 0 | 0 | 0 | 0 | 2 | 0 | 4
|  |  | "A.B5 - napojenie zvodu" ((6,491+1,016)+0,40)*2 |  |  |  | 15.814 | [14 empty] | VV | 2 | 2 | -1 | 1 | ROZPOCET
22 | K | 919735123 | Rezanie betónového krytu alebo podkladu tr. nad C 12/15 hr. nad 100 do 150 mm |  |  | m | 15.814 | 0 |  | 0 |  |  |  | znížená | 0.26716 | 4.2249 | 0.00016 | 0.0025302 | 0 | 0 | 4 | K | 2 |  |  |  | ROZPOCET | 0 | 0 | 0 | 0 | 0 | 2 | 0 | 4
|  |  | "A.B5 - napojenie zvodu" ((6,491+1,016)+0,40)*2 |  |  |  | 15.814 | [14 empty] | VV | 2 | 2 | -1 | 1 | ROZPOCET
23 | K | 965042241 | Búranie podkladov pod dlažby, liatych dlažieb a mazanín,betón,liaty asfalt hr.nad 100 mm, plochy nad 4 m2 -2,20000t |  |  | m3 | 5.085 | 0 |  | 0 |  |  |  | znížená | 5.4032 | 27.4752 | 0 | 0 | 2.2 | 11.187 | 4 | K | 2 |  |  |  | ROZPOCET | 0 | 0 | 0 | 0 | 0 | 2 | 0 | 4
|  |  | spádový betón hr.100-125mm | [18 empty] | VV | 2 | 1 | -1 | 0 | ROZPOCET
|  |  | "A.B2 - strecha SPM" 45,20*(0,10+0,125)*0,5 |  |  |  | 5.085 | [14 empty] | VV | 2 | 2 | -1 | 1 | ROZPOCET
24 | K | 979011111 | Zvislá doprava sutiny a vybúraných hmôt za prvé podlažie nad alebo pod základným podlažím |  |  | t | 20.636 | 0 |  | 0 |  |  |  | znížená | 0.882 | 18.201 | 0 | 0 | 0 | 0 | 4 | K | 2 |  |  |  | ROZPOCET | 0 | 0 | 0 | 0 | 0 | 2 | 0 | 4
25 | K | 979011121 | Zvislá doprava sutiny a vybúraných hmôt za každé ďalšie podlažie |  |  | t | 20.636 | 0 |  | 0 |  |  |  | znížená | 0.618 | 12.753 | 0 | 0 | 0 | 0 | 4 | K | 2 |  |  |  | ROZPOCET | 0 | 0 | 0 | 0 | 0 | 2 | 0 | 4
26 | K | 979081111 | Odvoz sutiny a vybúraných hmôt na skládku do 1 km |  |  | t | 20.636 | 0 |  | 0 |  |  |  | znížená | 0.598 | 12.3403 | 0 | 0 | 0 | 0 | 4 | K | 2 |  |  |  | ROZPOCET | 0 | 0 | 0 | 0 | 0 | 2 | 0 | 4
27 | K | 979081121 | Odvoz sutiny a vybúraných hmôt na skládku za každý ďalší 1 km |  |  | t | 701.624 | 0 |  | 0 |  |  |  | znížená | 0.007 | 4.9114 | 0 | 0 | 0 | 0 | 4 | K | 2 |  |  |  | ROZPOCET | 0 | 0 | 0 | 0 | 0 | 2 | 0 | 4
28 | K | 979082111 | Vnútrostavenisková doprava sutiny a vybúraných hmôt do 10 m |  |  | t | 20.636 | 0 |  | 0 |  |  |  | znížená | 0.89 | 18.366 | 0 | 0 | 0 | 0 | 4 | K | 2 |  |  |  | ROZPOCET | 0 | 0 | 0 | 0 | 0 | 2 | 0 | 4
29 | K | 979082121 | Vnútrostavenisková doprava sutiny a vybúraných hmôt za každých ďalších 5 m |  |  | t | 123.816 | 0 |  | 0 |  |  |  | znížená | 0.1 | 12.3816 | 0 | 0 | 0 | 0 | 4 | K | 2 |  |  |  | ROZPOCET | 0 | 0 | 0 | 0 | 0 | 2 | 0 | 4
30 | K | 979089012 | Poplatok za skladovanie - betón, tehly, dlaždice (17 01 ), ostatné |  |  | t | 11.864 | 0 |  | 0 |  |  |  | znížená | 0 | 0 | 0 | 0 | 0 | 0 | 4 | K | 2 |  |  |  | ROZPOCET | 0 | 0 | 0 | 0 | 0 | 2 | 0 | 4
|  |  | "stavebná suť" 20,636 |  |  |  | 20.636 | [14 empty] | VV | 2 | 2 | -1 | 0 | ROZPOCET
|  |  | Medzisúčet |  |  |  | 20.636 | [14 empty] | VV | 2 | 3 | -1 | 0 | ROZPOCET
|  |  | "asfalt" -0,294 |  |  |  | -0.294 | [14 empty] | VV | 2 | 2 | -1 | 0 | ROZPOCET
|  |  | "drevo" -6,102 |  |  |  | -6.102 | [14 empty] | VV | 2 | 2 | -1 | 0 | ROZPOCET
|  |  | "kovy" -2,376 |  |  |  | -2.376 | [14 empty] | VV | 2 | 2 | -1 | 0 | ROZPOCET
|  |  | Medzisúčet |  |  |  | -8.772 | [14 empty] | VV | 2 | 3 | -1 | 0 | ROZPOCET
|  |  | Súčet |  |  |  | 11.864 | [14 empty] | VV | 2 | 4 | -1 | 1 | ROZPOCET
31 | K | 979089112 | Poplatok za skladovanie - drevo, sklo, plasty (17 02 ), ostatné |  |  | t | 6.102 | 0 |  | 0 |  |  |  | znížená | 0 | 0 | 0 | 0 | 0 | 0 | 4 | K | 2 |  |  |  | ROZPOCET | 0 | 0 | 0 | 0 | 0 | 2 | 0 | 4
|  |  | "drevo -762" 6,102 |  |  |  | 6.102 | [14 empty] | VV | 2 | 2 | -1 | 1 | ROZPOCET
32 | K | 979089212 | Poplatok za skladovanie - bitúmenové zmesi, uholný decht, dechtové výrobky (17 03 ), ostatné |  |  | t | 0.294 | 0 |  | 0 |  |  |  | znížená | 0 | 0 | 0 | 0 | 0 | 0 | 4 | K | 2 |  |  |  | ROZPOCET | 0 | 0 | 0 | 0 | 0 | 2 | 0 | 4
|  |  | "asfalt" 0,294 |  |  |  | 0.294 | [14 empty] | VV | 2 | 2 | -1 | 1 | ROZPOCET
33 | K | 979089312 | Poplatok za skladovanie - kovy (17 04 ), ostatné |  |  | t | 2.376 | 0 |  | 0 |  |  |  | znížená | 0 | 0 | 0 | 0 | 0 | 0 | 4 | K | 2 |  |  |  | ROZPOCET | 0 | 0 | 0 | 0 | 0 | 2 | 0 | 4
|  |  | "kovy- 764" 2,376 |  |  |  | 2.376 | [14 empty] | VV | 2 | 2 | -1 | 1 | ROZPOCET
| 99 - Presun hmôt HSV | [8 empty] | 0 | [5 empty] | 8.2461 |  | 0 |  | 0 | 1 | D | 1 |  |  |  | ROZPOCET | [6 empty] | 0
34 | K | 999281111 | Presun hmôt pre opravy a údržbu objektov vrátane vonkajších plášťov výšky do 25 m |  |  | t | 3.348 | 0 |  | 0 |  |  |  | znížená | 2.463 | 8.2461 | 0 | 0 | 0 | 0 | 4 | K | 2 |  |  |  | ROZPOCET | 0 | 0 | 0 | 0 | 0 | 2 | 0 | 4
| PSV - Práce a dodávky PSV | [8 empty] | 0 | [5 empty] | 360.4051 |  | 3.7499 |  | 8.4788 | 2 | D | 0 |  |  |  | ROZPOCET | [6 empty] | 0
| 712 - Izolácie striech | [8 empty] | 0 | [5 empty] | 112.7615 |  | 2.2673 |  | 0 | 2 | D | 1 |  |  |  | ROZPOCET | [6 empty] | 0
35 | K | 712290010 | Zhotovenie parozábrany pre strechy ploché do 10° |  |  | m2 | 263.4 | 0 |  | 0 |  |  |  | znížená | 0.04002 | 10.5413 | 0 | 0 | 0 | 0 | 16 | K | 2 |  |  |  | ROZPOCET | 0 | 0 | 0 | 0 | 0 | 2 | 0 | 16
|  |  | "A.U1 - strecha SP1" 218,20 |  |  |  | 218.2 | [14 empty] | VV | 2 | 2 | -1 | 0 | ROZPOCET
|  |  | "A.U2 - strecha SP2" 45,20 |  |  |  | 45.2 | [14 empty] | VV | 2 | 2 | -1 | 0 | ROZPOCET
|  |  | Súčet |  |  |  | 263.4 | [14 empty] | VV | 2 | 4 | -1 | 1 | ROZPOCET
36 | M | 6283310000 | Parozábrana g 200 |  |  | m2 | 302.91 | 0 |  | 0 |  |  |  | znížená | 0 | 0 | 0.0045 | 1.3631 | 0 | 0 | 32 | M | 2 |  |  |  | ROZPOCET | 0 | 0 | 0 | 0 | 0 | 2 | 0 | 16
37 | K | 712311101 | Zhotovenie povlakovej krytiny striech plochých do 10° za studena náterom penetračným |  |  | m2 | 263.4 | 0 |  | 0 |  |  |  | znížená | 0.04303 | 11.3341 | 0 | 0 | 0 | 0 | 16 | K | 2 |  |  |  | ROZPOCET | 0 | 0 | 0 | 0 | 0 | 2 | 0 | 16
|  |  | "A.U1 - strecha SP1" 218,20 |  |  |  | 218.2 | [14 empty] | VV | 2 | 2 | -1 | 0 | ROZPOCET
|  |  | "A.U2 - strecha SP2" 45,20 |  |  |  | 45.2 | [14 empty] | VV | 2 | 2 | -1 | 0 | ROZPOCET
|  |  | Súčet |  |  |  | 263.4 | [14 empty] | VV | 2 | 4 | -1 | 1 | ROZPOCET
38 | M | 1116331020 | Penetračný náter |  |  | l | 65.85 | 0 |  | 0 |  |  |  | znížená | 0 | 0 | 0.001 | 0.06585 | 0 | 0 | 32 | M | 2 |  |  |  | ROZPOCET | 0 | 0 | 0 | 0 | 0 | 2 | 0 | 16
39 | K | 712370060 | Zhotovenie povlakovej krytiny striech plochých do 10° PVC-P fóliou celoplošne lepenou so zvarením spoju |  |  | m2 | 263.4 | 0 |  | 0 |  |  |  | znížená | 0.317 | 83.4978 | 0 | 0 | 0 | 0 | 16 | K | 2 |  |  |  | ROZPOCET | 0 | 0 | 0 | 0 | 0 | 2 | 0 | 16
|  |  | "A.U1 - strecha SP1" 218,20 |  |  |  | 218.2 | [14 empty] | VV | 2 | 2 | -1 | 0 | ROZPOCET
|  |  | "A.U2 - strecha SP2" 45,20 |  |  |  | 45.2 | [14 empty] | VV | 2 | 2 | -1 | 0 | ROZPOCET
|  |  | Súčet |  |  |  | 263.4 | [14 empty] | VV | 2 | 4 | -1 | 1 | ROZPOCET
40 | M | 2474733000 | Lepidlo polyuretánové univerzálne |  |  | kg | 56.894 | 0 |  | 0 |  |  |  | znížená | 0 | 0 | 0.001 | 0.056894 | 0 | 0 | 32 | M | 2 |  |  |  | ROZPOCET | 0 | 0 | 0 | 0 | 0 | 2 | 0 | 16
41 | M | 2837751506 | Fólie pre lepenie PU -napr. lepidlom ALKORPLAN fólia |  |  | m2 | 302.91 | 0 |  | 0 |  |  |  | znížená | 0 | 0 | 0.00224 | 0.67852 | 0 | 0 | 32 | M | 2 |  |  |  | ROZPOCET | 0 | 0 | 0 | 0 | 0 | 2 | 0 | 16
42 | M | 2837751513 | Alkorplan zálievka PVC FOLIE šedá plechovka 2 kg |  |  | ks | 2.107 | 0 |  | 0 |  |  |  | znížená | 0 | 0 | 0.002 | 0.004214 | 0 | 0 | 32 | M | 2 |  |  |  | ROZPOCET | 0 | 0 | 0 | 0 | 0 | 2 | 0 | 16
43 | M | 2837751516 | Alkorplan čistič 750 g |  |  | ks | 10.536 | 0 |  | 0 |  |  |  | znížená | 0 | 0 | 0.00075 | 0.007902 | 0 | 0 | 32 | M | 2 |  |  |  | ROZPOCET | 0 | 0 | 0 | 0 | 0 | 2 | 0 | 16
44 | K | 712990040 | Položenie geotextílie vodorovne alebo zvislo na strechy ploché do 10° |  |  | m2 | 263.4 | 0 |  | 0 |  |  |  | znížená | 0.02805 | 7.3884 | 0 | 0 | 0 | 0 | 16 | K | 2 |  |  |  | ROZPOCET | 0 | 0 | 0 | 0 | 0 | 2 | 0 | 16
|  |  | "A.U1 - strecha SP1" 218,20 |  |  |  | 218.2 | [14 empty] | VV | 2 | 2 | -1 | 0 | ROZPOCET
|  |  | "A.U2 - strecha SP2" 45,20 |  |  |  | 45.2 | [14 empty] | VV | 2 | 2 | -1 | 0 | ROZPOCET
|  |  | Súčet |  |  |  | 263.4 | [14 empty] | VV | 2 | 4 | -1 | 1 | ROZPOCET
45 | M | 6936654900 | Separačná, filtračná a spevňovacia geotextília 300 |  |  | m2 | 302.91 | 0 |  | 0 |  |  |  | znížená | 0 | 0 | 0.0003 | 0.090873 | 0 | 0 | 32 | M | 2 |  |  |  | ROZPOCET | 0 | 0 | 0 | 0 | 0 | 2 | 0 | 16
46 | K | 998712202 | Presun hmôt pre izoláciu povlakovej krytiny v objektoch výšky nad 6 do 12 m |  |  | % | 0 | 0 |  | 0 |  |  |  | znížená | 0 | 0 | 0 | 0 | 0 | 0 | 16 | K | 2 |  |  |  | ROZPOCET | 0 | 0 | 0 | 0 | 0 | 2 | 0 | 16
| 713 - Izolácie tepelné | [8 empty] | 0 | [5 empty] | 47.7321 |  | 1.3408 |  | 0 | 2 | D | 1 |  |  |  | ROZPOCET | [6 empty] | 0
47 | K | 713112111 | Montáž tepelnej izolácie stropov polystyrénom, vrchom kladenou voľne |  |  | m2 | 481.6 | 0 |  | 0 |  |  |  | znížená | 0.099112 | 47.7321 | 0 | 0 | 0 | 0 | 16 | K | 2 |  |  |  | ROZPOCET | 0 | 0 | 0 | 0 | 0 | 2 | 0 | 16
|  |  | "A.U1 - strecha SP1" 218,20*(1+1) |  |  |  | 436.4 | [14 empty] | VV | 2 | 2 | -1 | 0 | ROZPOCET
|  |  | "A.U2 - strecha SP2" 45,20 |  |  |  | 45.2 | [14 empty] | VV | 2 | 2 | -1 | 0 | ROZPOCET
|  |  | Súčet |  |  |  | 481.6 | [14 empty] | VV | 2 | 4 | -1 | 1 | ROZPOCET
48 | M | 2837653502 | EPS spádová doska spádový penový polystyrén 150S ISOVER |  |  | m3 | 32.471 | 0 |  | 0 |  |  |  | znížená | 0 | 0 | 0.0245 | 0.79554 | 0 | 0 | 32 | M | 2 |  |  |  | ROZPOCET | 0 | 0 | 0 | 0 | 0 | 2 | 0 | 16
|  |  | "A.U1 - strecha SP1" 218,20*(0,02+0,22)*0,5*1,02 |  |  |  | 26.7077 | [14 empty] | VV | 2 | 2 | -1 | 0 | ROZPOCET
|  |  | "A.U2 - strecha SP2" 45,20*(0,10+0,15)*0,5*1,02 |  |  |  | 5.763 | [14 empty] | VV | 2 | 2 | -1 | 0 | ROZPOCET
|  |  | Súčet |  |  |  | 32.4707 | [14 empty] | VV | 2 | 4 | -1 | 1 | ROZPOCET
49 | M | 2837653442 | EPS 150S penový polystyrén hrúbka 100 mm |  |  | m2 | 222.564 | 0 |  | 0 |  |  |  | znížená | 0 | 0 | 0.00245 | 0.54528 | 0 | 0 | 32 | M | 2 |  |  |  | ROZPOCET | 0 | 0 | 0 | 0 | 0 | 2 | 0 | 16
|  |  | "A.U1 - strecha SP1" 218,20*1,02 |  |  |  | 222.564 | [14 empty] | VV | 2 | 2 | -1 | 1 | ROZPOCET
50 | K | 998713202 | Presun hmôt pre izolácie tepelné v objektoch výšky nad 6 m do 12 m |  |  | % | 0 | 0 |  | 0 |  |  |  | znížená | 0 | 0 | 0 | 0 | 0 | 0 | 16 | K | 2 |  |  |  | ROZPOCET | 0 | 0 | 0 | 0 | 0 | 2 | 0 | 16
| 762 - Konštrukcie tesárske | [8 empty] | 0 | [5 empty] | 47.915 |  | 0 |  | 6.1024 | 2 | D | 1 |  |  |  | ROZPOCET | [6 empty] | 0
51 | K | 762331811 | Demontáž viazaných konštrukcií krovov so sklonom do 60°, prierez. plochy do 120 cm2, -0.00800t |  |  | m | 236 | 0 |  | 0 |  |  |  | znížená | 0.097 | 22.892 | 0 | 0 | 0.008 | 1.888 | 16 | K | 2 |  |  |  | ROZPOCET | 0 | 0 | 0 | 0 | 0 | 2 | 0 | 16
|  |  | trámy 80/120 | [18 empty] | VV | 2 | 1 | -1 | 0 | ROZPOCET
|  |  | "A.B1 - strecha SPP" 236,00 |  |  |  | 236 | [14 empty] | VV | 2 | 2 | -1 | 1 | ROZPOCET
52 | K | 762341811 | Demontáž debnenia striech rovných, oblúkových do 60°, z dosiek hrubých, hobľovaných, -0.01600t |  |  | m2 | 263.4 | 0 |  | 0 |  |  |  | znížená | 0.095 | 25.023 | 0 | 0 | 0.016 | 4.2144 | 16 | K | 2 |  |  |  | ROZPOCET | 0 | 0 | 0 | 0 | 0 | 2 | 0 | 16
|  |  | "A.B1 - strecha SPP" 218,20 |  |  |  | 218.2 | [14 empty] | VV | 2 | 2 | -1 | 0 | ROZPOCET
|  |  | "A.B2 - strecha SPM" 45,20 |  |  |  | 45.2 | [14 empty] | VV | 2 | 2 | -1 | 0 | ROZPOCET
|  |  | Súčet |  |  |  | 263.4 | [14 empty] | VV | 2 | 4 | -1 | 1 | ROZPOCET
53 | K | 998762202 | Presun hmôt pre konštrukcie tesárske v objektoch výšky do 12 m |  |  | % | 0 | 0 |  | 0 |  |  |  | znížená | 0 | 0 | 0 | 0 | 0 | 0 | 16 | K | 2 |  |  |  | ROZPOCET | 0 | 0 | 0 | 0 | 0 | 2 | 0 | 16
| 764 - Konštrukcie klampiarske | [8 empty] | 0 | [5 empty] | 151.1644 |  | 0.13669 |  | 2.3764 | 2 | D | 1 |  |  |  | ROZPOCET | [6 empty] | 0
54 | K | 764311822 | Demontáž krytiny hladkej strešnej z tabúľ 2000 x 1000 mm, so sklonom do 30st., -0,00732t |  |  | m2 | 263.4 | 0 |  | 0 |  |  |  | znížená | 0.075 | 19.755 | 0 | 0 | 0.00732 | 1.9281 | 16 | K | 2 |  |  |  | ROZPOCET | 0 | 0 | 0 | 0 | 0 | 2 | 0 | 16
|  |  | "A.B1 - strecha SPP" 218,20 |  |  |  | 218.2 | [14 empty] | VV | 2 | 2 | -1 | 0 | ROZPOCET
|  |  | "A.B2 - strecha SPM" 45,20 |  |  |  | 45.2 | [14 empty] | VV | 2 | 2 | -1 | 0 | ROZPOCET
|  |  | Súčet |  |  |  | 263.4 | [14 empty] | VV | 2 | 4 | -1 | 1 | ROZPOCET
55 | K | 764313001 | Oddeľovacia štruktúrovaná rohož s integrovanou poistnou hydroizoláciou pre krytiny z pozinkovaného farbeného plechu |  |  | m2 | 1.8 | 0 |  | 0 |  |  |  | znížená | 0.14026 | 0.25247 | 0.00047 | 0.000846 | 0 | 0 | 16 | K | 2 |  |  |  | ROZPOCET | 0 | 0 | 0 | 0 | 0 | 2 | 0 | 16
|  |  | "A.U3-KL9/2.01" 2*0,90 |  |  |  | 1.8 | [14 empty] | VV | 2 | 2 | -1 | 1 | ROZPOCET
56 | K | 764313281 | Krytiny hladké z pozinkovaného farbeného PZf plechu, zo zvitkov šírky 670 mm, sklon do 30° |  |  | m2 | 1.8 | 0 |  | 0 |  |  |  | znížená | 1.3649 | 2.4568 | 0.0004 | 0.00072 | 0 | 0 | 16 | K | 2 |  |  |  | ROZPOCET | 0 | 0 | 0 | 0 | 0 | 2 | 0 | 16
|  |  | "A.U3-KL9/2.01" 2*0,90 |  |  |  | 1.8 | [14 empty] | VV | 2 | 2 | -1 | 1 | ROZPOCET
57 | K | 764323220 | Oplechovanie z pozinkovaného PZ plechu, odkvapov na strechách s lepenkovou krytinou r.š. 250 mm |  |  | m | 38 | 0 |  | 0 |  |  |  | znížená | 0.44844 | 17.0407 | 4e-05 | 0.00152 | 0 | 0 | 16 | K | 2 |  |  |  | ROZPOCET | 0 | 0 | 0 | 0 | 0 | 2 | 0 | 16
|  |  | "A.U1-KL6/2.01" 18,50 |  |  |  | 18.5 | [14 empty] | VV | 2 | 2 | -1 | 0 | ROZPOCET
|  |  | "A.U2-KL6/2.02" 19,50 |  |  |  | 19.5 | [14 empty] | VV | 2 | 2 | -1 | 0 | ROZPOCET
|  |  | Súčet |  |  |  | 38 | [14 empty] | VV | 2 | 4 | -1 | 1 | ROZPOCET
58 | K | 764326210 | Oplechovanie z pozinkovaného farbeného PZf plechu, ríms pod nadrímsovým žľabom vrátane podkladového plechu r.š. 220 mm |  |  | m | 18.5 | 0 |  | 0 |  |  |  | znížená | 0.80514 | 14.8951 | 6e-05 | 0.00111 | 0 | 0 | 16 | K | 2 |  |  |  | ROZPOCET | 0 | 0 | 0 | 0 | 0 | 2 | 0 | 16
|  |  | "A.U6- KL10" 18,50 |  |  |  | 18.5 | [14 empty] | VV | 2 | 2 | -1 | 1 | ROZPOCET
59 | K | 764331220 | Lemovanie z pozinkovaného PZ plechu, múrov na strechách s tvrdou krytinou r.š. 250 mm |  |  | m | 22.8 | 0 |  | 0 |  |  |  | znížená | 0.76034 | 17.3358 | 0.00022 | 0.005016 | 0 | 0 | 16 | K | 2 |  |  |  | ROZPOCET | 0 | 0 | 0 | 0 | 0 | 2 | 0 | 16
|  |  | "A.U1- KL2/2.01" 12,00 |  |  |  | 12 | [14 empty] | VV | 2 | 2 | -1 | 0 | ROZPOCET
|  |  | "A.U2- KL2/2.02" 10,80 |  |  |  | 10.8 | [14 empty] | VV | 2 | 2 | -1 | 0 | ROZPOCET
|  |  | Súčet |  |  |  | 22.8 | [14 empty] | VV | 2 | 4 | -1 | 1 | ROZPOCET
60 | K | 764331830 | Demontáž lemovania múrov na strechách s tvrdou krytinou, so sklonom do 30st. rš do330 mm, -0,00205t |  |  | m | 10.8 | 0 |  | 0 |  |  |  | znížená | 0.038 | 0.4104 | 0 | 0 | 0.00205 | 0.02214 | 16 | K | 2 |  |  |  | ROZPOCET | 0 | 0 | 0 | 0 | 0 | 2 | 0 | 16
|  |  | "A.B2 - strecha SPM/lemovanie" 2,00+8,80 |  |  |  | 10.8 | [14 empty] | VV | 2 | 2 | -1 | 1 | ROZPOCET
61 | K | 764331850 | Demontáž lemovania múrov na strechách , so sklonom do 30st. rš 400 a 500 mm, -0,00298t |  |  | m | 12 | 0 |  | 0 |  |  |  | znížená | 0.047 | 0.564 | 0 | 0 | 0.00298 | 0.03576 | 16 | K | 2 |  |  |  | ROZPOCET | 0 | 0 | 0 | 0 | 0 | 2 | 0 | 16
|  |  | "A.B1 - strecha SPP/lemovanie" 12,00 |  |  |  | 12 | [14 empty] | VV | 2 | 2 | -1 | 1 | ROZPOCET
62 | K | 764333410 | Lemovanie z pozinkovaného farbeného PZf plechu,parapetov na plochých strechách r.š. 120 mm |  |  | m | 14 | 0 |  | 0 |  |  |  | znížená | 0.75523 | 10.5732 | 0.0001 | 0.0014 | 0 | 0 | 16 | K | 2 |  |  |  | ROZPOCET | 0 | 0 | 0 | 0 | 0 | 2 | 0 | 16
|  |  | "A.U2- KL12/2.02" 7*2,00 |  |  |  | 14 | [14 empty] | VV | 2 | 2 | -1 | 1 | ROZPOCET
63 | K | 764341831 | Demontáž lemovania rúry do 250 mm, -0,00305t |  |  | ks | 4 | 0 |  | 0 |  |  |  | znížená | 0.077 | 0.308 | 0 | 0 | 0.00305 | 0.0122 | 16 | K | 2 |  |  |  | ROZPOCET | 0 | 0 | 0 | 0 | 0 | 2 | 0 | 16
|  |  | "A.B1 - strecha SPP/rury" 2 |  |  |  | 2 | [14 empty] | VV | 2 | 2 | -1 | 0 | ROZPOCET
|  |  | "A.B4 - vetranie" 2 |  |  |  | 2 | [14 empty] | VV | 2 | 2 | -1 | 0 | ROZPOCET
|  |  | Súčet |  |  |  | 4 | [14 empty] | VV | 2 | 4 | -1 | 1 | ROZPOCET
64 | K | 764345831 | Demontáž ostatných prkov kusových, vetracie rúry, D do 150 mm, -0,00303t |  |  | ks | 4 | 0 |  | 0 |  |  |  | znížená | 0.066 | 0.264 | 0 | 0 | 0.00303 | 0.01212 | 16 | K | 2 |  |  |  | ROZPOCET | 0 | 0 | 0 | 0 | 0 | 2 | 0 | 16
|  |  | "A.B1 - strecha SPP/rury" 2 |  |  |  | 2 | [14 empty] | VV | 2 | 2 | -1 | 0 | ROZPOCET
|  |  | "A.B4 - vetranie" 2 |  |  |  | 2 | [14 empty] | VV | 2 | 2 | -1 | 0 | ROZPOCET
|  |  | Súčet |  |  |  | 4 | [14 empty] | VV | 2 | 4 | -1 | 1 | ROZPOCET
65 | K | 764348813 | Demontáž ostatných prvkov kusových, snehový lapač,držiak lana bleskozvodu, sklon do 30st., -0,00410t |  |  | ks | 26 | 0 |  | 0 |  |  |  | znížená | 0.038 | 0.988 | 0 | 0 | 0.0041 | 0.1066 | 16 | K | 2 |  |  |  | ROZPOCET | 0 | 0 | 0 | 0 | 0 | 2 | 0 | 16
|  |  | bleskozvod | [18 empty] | VV | 2 | 1 | -1 | 0 | ROZPOCET
|  |  | "A.B1 - strecha SPP" 26 |  |  |  | 26 | [14 empty] | VV | 2 | 2 | -1 | 1 | ROZPOCET
66 | K | 764351208 | Žľaby z pozinkovaného PZ plechu, pododkvapové štvorhranné r.š. 700 mm vr. hákov, masky |  |  | m | 18.5 | 0 |  | 0 |  |  |  | znížená | 1.0722 | 19.8351 | 0.0025 | 0.04625 | 0 | 0 | 16 | K | 2 |  |  |  | ROZPOCET | 0 | 0 | 0 | 0 | 0 | 2 | 0 | 16
|  |  | "A.U1- KL3/2.01" 18,50 |  |  |  | 18.5 | [14 empty] | VV | 2 | 2 | -1 | 1 | ROZPOCET
67 | K | 764351810 | Demontáž žľabov pododkvapových rš do 330 mm, -0,00347t |  |  | m | 37.5 | 0 |  | 0 |  |  |  | znížená | 0.056 | 2.1 | 0 | 0 | 0.00347 | 0.13012 | 16 | K | 2 |  |  |  | ROZPOCET | 0 | 0 | 0 | 0 | 0 | 2 | 0 | 16
|  |  | "A.B1 - strecha SPP/žľab" 18,50 |  |  |  | 18.5 | [14 empty] | VV | 2 | 2 | -1 | 0 | ROZPOCET
|  |  | "A.B2 - strecha SPM/žlab" 19,00 |  |  |  | 19 | [14 empty] | VV | 2 | 2 | -1 | 0 | ROZPOCET
|  |  | Súčet |  |  |  | 37.5 | [14 empty] | VV | 2 | 4 | -1 | 1 | ROZPOCET
68 | K | 764352427 | Žľaby z pozinkovaného farbeného PZf plechu, pododkvapové polkruhové r.š. 330 mm |  |  | m | 19.5 | 0 |  | 0 |  |  |  | znížená | 0.89554 | 17.463 | 0.00245 | 0.047775 | 0 | 0 | 16 | K | 2 |  |  |  | ROZPOCET | 0 | 0 | 0 | 0 | 0 | 2 | 0 | 16
|  |  | "A.U2- KL7/2.02" 19,50 |  |  |  | 19.5 | [14 empty] | VV | 2 | 2 | -1 | 1 | ROZPOCET
69 | K | 764430410 | Oplechovanie muriva a atík z pozinkovaného farbeného PZf plechu, vrátane rohov r.š. 250 mm |  |  | m | 28.5 | 0 |  | 0 |  |  |  | znížená | 0.50034 | 14.2597 | 0.00015 | 0.004275 | 0 | 0 | 16 | K | 2 |  |  |  | ROZPOCET | 0 | 0 | 0 | 0 | 0 | 2 | 0 | 16
|  |  | "A.U1- KL1" 28,50 |  |  |  | 28.5 | [14 empty] | VV | 2 | 2 | -1 | 1 | ROZPOCET
70 | K | 764430810 | Demontáž oplechovania múrov a nadmuroviek rš do 250 mm, -0,00142t |  |  | m | 18.5 | 0 |  | 0 |  |  |  | znížená | 0.075 | 1.3875 | 0 | 0 | 0.00142 | 0.02627 | 16 | K | 2 |  |  |  | ROZPOCET | 0 | 0 | 0 | 0 | 0 | 2 | 0 | 16
|  |  | "A.B6 - rímsa" 18,50 |  |  |  | 18.5 | [14 empty] | VV | 2 | 2 | -1 | 1 | ROZPOCET
71 | K | 764430840 | Demontáž oplechovania múrov a nadmuroviek rš od 330 do 500 mm, -0,00230t |  |  | m | 28.5 | 0 |  | 0 |  |  |  | znížená | 0.086 | 2.451 | 0 | 0 | 0.0023 | 0.06555 | 16 | K | 2 |  |  |  | ROZPOCET | 0 | 0 | 0 | 0 | 0 | 2 | 0 | 16
|  |  | "A.B1 - strecha SPP/atika" 28,50 |  |  |  | 28.5 | [14 empty] | VV | 2 | 2 | -1 | 1 | ROZPOCET
72 | K | 764451804 | Demontáž odpadových rúr štvorcových so stranou od 120 do 150 mm, -0,00418t |  |  | m | 5.8 | 0 |  | 0 |  |  |  | znížená | 0.056 | 0.3248 | 0 | 0 | 0.00418 | 0.024244 | 16 | K | 2 |  |  |  | ROZPOCET | 0 | 0 | 0 | 0 | 0 | 2 | 0 | 16
|  |  | "A.B1 - strecha SPP/zvod" 3,60 |  |  |  | 3.6 | [14 empty] | VV | 2 | 2 | -1 | 0 | ROZPOCET
|  |  | "A.B3 - zvod" 2,20 |  |  |  | 2.2 | [14 empty] | VV | 2 | 2 | -1 | 0 | ROZPOCET
|  |  | Súčet |  |  |  | 5.8 | [14 empty] | VV | 2 | 4 | -1 | 1 | ROZPOCET
73 | K | 764454453 | Zvodové rúry z pozinkovaného farbeného PZf plechu, kruhové priemer 100 mm |  |  | m | 7 | 0 |  | 0 |  |  |  | znížená | 0.65947 | 4.6163 | 0.00202 | 0.01414 | 0 | 0 | 16 | K | 2 |  |  |  | ROZPOCET | 0 | 0 | 0 | 0 | 0 | 2 | 0 | 16
|  |  | "A.U2- KL8/2.02" 3,00 |  |  |  | 3 | [14 empty] | VV | 2 | 2 | -1 | 0 | ROZPOCET
|  |  | "A.U5- KL10/2.01" 4,00 |  |  |  | 4 | [14 empty] | VV | 2 | 2 | -1 | 0 | ROZPOCET
|  |  | Súčet |  |  |  | 7 | [14 empty] | VV | 2 | 4 | -1 | 1 | ROZPOCET
74 | K | 764454454 | Zvodové rúry z pozinkovaného farbeného PZf plechu, kruhové priemer 120 mm |  |  | m | 5.5 | 0 |  | 0 |  |  |  | znížená | 0.66051 | 3.6328 | 0.00248 | 0.01364 | 0 | 0 | 16 | K | 2 |  |  |  | ROZPOCET | 0 | 0 | 0 | 0 | 0 | 2 | 0 | 16
|  |  | "A.U1- KL4/2.01" 5,50 |  |  |  | 5.5 | [14 empty] | VV | 2 | 2 | -1 | 1 | ROZPOCET
75 | K | 764454801 | Demontáž odpadových rúr kruhových, s priemerom 75 a 100 mm, -0,00226t |  |  | m | 0.7 | 0 |  | 0 |  |  |  | znížená | 0.047 | 0.0329 | 0 | 0 | 0.00226 | 0.001582 | 16 | K | 2 |  |  |  | ROZPOCET | 0 | 0 | 0 | 0 | 0 | 2 | 0 | 16
|  |  | "A.B2 - strecha SPM/zvod" 0,70 |  |  |  | 0.7 | [14 empty] | VV | 2 | 2 | -1 | 1 | ROZPOCET
76 | K | 764454803 | Demontáž odpadových rúr kruhových, s priemerom 125-150 mm, -0,00356t |  |  | m | 3.3 | 0 |  | 0 |  |  |  | znížená | 0.066 | 0.2178 | 0 | 0 | 0.00356 | 0.011748 | 16 | K | 2 |  |  |  | ROZPOCET | 0 | 0 | 0 | 0 | 0 | 2 | 0 | 16
|  |  | "A.B1 - strecha SPP/zvod" 1,60 |  |  |  | 1.6 | [14 empty] | VV | 2 | 2 | -1 | 0 | ROZPOCET
|  |  | "A.B3 - zvod" 1,70 |  |  |  | 1.7 | [14 empty] | VV | 2 | 2 | -1 | 0 | ROZPOCET
|  |  | Súčet |  |  |  | 3.3 | [14 empty] | VV | 2 | 4 | -1 | 1 | ROZPOCET
77 | K | 998764202 | Presun hmôt pre konštrukcie klampiarske v objektoch výšky nad 6 do 12 m |  |  | % | 0 | 0 |  | 0 |  |  |  | znížená | 0 | 0 | 0 | 0 | 0 | 0 | 16 | K | 2 |  |  |  | ROZPOCET | 0 | 0 | 0 | 0 | 0 | 2 | 0 | 16
| 769 - Montáž vzduchotechnických zariadení | [8 empty] | 0 | [5 empty] | 0.832 |  | 0.005 |  | 0 | 2 | D | 1 |  |  |  | ROZPOCET | [6 empty] | 0
78 | K | 769036009 | Montáž protidažďovej žalúzie prierezu 0.205-0.250 m2 |  |  | ks | 2 | 0 |  | 0 |  |  |  | znížená | 0.416 | 0.832 | 0 | 0 | 0 | 0 | 16 | K | 2 |  |  |  | ROZPOCET | 0 | 0 | 0 | 0 | 0 | 2 | 0 | 16
|  |  | "A.U3 - Z1 žalúzia 630/340" 2 |  |  |  | 2 | [14 empty] | VV | 2 | 2 | -1 | 1 | ROZPOCET
79 | M | 4290040474 | Protidažďová žalúzia 630x340 so sieťkou proti hmyzu |  |  | ks | 2 | 0 |  | 0 |  |  |  | znížená | 0 | 0 | 0.0025 | 0.005 | 0 | 0 | 32 | M | 2 |  |  |  | ROZPOCET | 0 | 0 | 0 | 0 | 0 | 2 | 0 | 16
80 | K | 998769203 | Presun hmôt pre montáž vzduchotechnických zariadení v stavbe (objekte) výšky nad 7 do 24 m |  |  | % | 0 | 0 |  | 0 |  |  |  | znížená | 0 | 0 | 0 | 0 | 0 | 0 | 16 | K | 2 |  |  |  | ROZPOCET | 0 | 0 | 0 | 0 | 0 | 2 | 0 | 16
| VP - Práce naviac | [8 empty] | 0 | [11 empty] | D | 0 |  |  |  | PN | [6 empty] | 0

## B - B - ODSTRÁNENIE HAVÁ...
| Hárok obsahuje: |  | 1) Krycí list rozpočtu |  | 2) Rekapitulácia rozpočtu |  |  | 3) Rozpočet |  |  | Späť na hárok: | Rekapitulácia stavby
optimalizované pre tlač zostáv vo formáte A4 - na výšku | [11 empty] | >> skryté stĺpce << | [9 empty] | {9477EC23-82A2-4490-A007-15CC52C14E13}
0
KRYCÍ LIST ROZPOČTU | [12 empty] | v --- nižšie sa nachádzajú doplnkové a pomocné údaje k zostavám --- v | [8 empty] | False
| Stavba: |  | Telocvičňa ZŠ Grosslingova
| Objekt: |  | 1 - Telocvičňa ZŠ Grosslingova
| Časť: |  | B - B - ODSTRÁNENIE HAVÁRIE FASÁD
| JKSO: | [7 empty] | KS:
| Miesto: |  | Grosslingova, Bratislava | [5 empty] | Dátum: |  | 02.07.2014
| Objednávateľ: | [7 empty] | IČO:
|  | Mestská časť Bratislava-Staré mesto | [6 empty] | IČO DPH:
| Zhotoviteľ: | [7 empty] | IČO: |  | Vyplň údaj
|  | Vyplň údaj | [6 empty] | IČO DPH: |  | Vyplň údaj
| Projektant: | [7 empty] | IČO:
|  | Ing.arch. Katarína Šináková | [6 empty] | IČO DPH:
| Spracovateľ: | [7 empty] | IČO:
|  | Mária Žákovičová | [6 empty] | IČO DPH:
| Náklady z rozpočtu | [7 empty] | 0
| Ostatné náklady | [7 empty] | 0
| Cena bez DPH | [7 empty] | 0
| DPH | základná | 20% | z | 0 |  |  |  | 0
|  | znížená | 20% | z | 0 |  |  |  | 0
|  | zákl. prenesená | 20% | z | 0 |  |  |  | 0
|  | zníž. prenesená | 20% | z | 0 |  |  |  | 0
|  | nulová | 0% | z | 0 |  |  |  | 0
| Cena s DPH |  |  | v | EUR |  |  | 0
| Projektant |  |  |  |  | Spracovateľ
| Dátum a podpis: |  |  | Pečiatka |  | Dátum a podpis: |  |  |  | Pečiatka
| Objednávateľ |  |  |  |  | Zhotoviteľ
| Dátum a podpis: |  |  | Pečiatka |  | Dátum a podpis: |  |  |  | Pečiatka
REKAPITULÁCIA ROZPOČTU
Stavba: |  |  | Telocvičňa ZŠ Grosslingova
Objekt: |  |  | 1 - Telocvičňa ZŠ Grosslingova
Časť: |  |  | B - B - ODSTRÁNENIE HAVÁRIE FASÁD
Miesto: |  |  | Grosslingova, Bratislava |  |  |  | Dátum: |  | 02.07.2014
Objednávateľ: |  |  | Mestská časť Bratislava-Staré mesto |  |  |  | Projektant: |  | Ing.arch. Katarína Šináková
Zhotoviteľ: |  |  | Vyplň údaj |  |  |  | Spracovateľ: |  | Mária Žákovičová
Kód - Popis | [9 empty] | Cena celkom [EUR]
1) Náklady z rozpočtu | [9 empty] | 0 | [12 empty] | -1
| HSV - Práce a dodávky HSV | [8 empty] | 0
| 1 - Zemné práce | [8 empty] | 0
| 2 - Zakladanie, čistenie | [8 empty] | 0
| 3 - Zvislé a kompletné konštrukcie | [8 empty] | 0
| 4 - Vodorovné konštrukcie | [8 empty] | 0
| 5 - Komunikácie | [8 empty] | 0
| 6 - Úpravy povrchov, podlahy, osadenie | [8 empty] | 0
| 9 - Ostatné konštrukcie a práce-búranie | [8 empty] | 0
| 99 - Presun hmôt HSV | [8 empty] | 0
| PSV - Práce a dodávky PSV | [8 empty] | 0
| 711 - Izolácie proti vode a vlhkosti | [8 empty] | 0
| 762 - Konštrukcie tesárske | [8 empty] | 0
| 764 - Konštrukcie klampiarske | [8 empty] | 0
| 767 - Konštrukcie doplnkové kovové | [8 empty] | 0
| 781 - Dokončovacie práce a obklady | [8 empty] | 0
2) Ostatné náklady | [9 empty] | 0 |  |  |  | DPH
| Zariad. staveniska | [8 empty] | 0 |  |  |  | znížená | [12 empty] | VRN | 0 | 0 | 0 | 0 | 0 | 2
| Mimostav. doprava | [8 empty] | 0 |  |  |  | znížená | [12 empty] | VRN | 0 | 0 | 0 | 0 | 0 | 2
| Územné vplyvy | [8 empty] | 0 |  |  |  | znížená | [12 empty] | VRN | 0 | 0 | 0 | 0 | 0 | 2
| Prevádzkové vplyvy | [8 empty] | 0 |  |  |  | znížená | [12 empty] | VRN | 0 | 0 | 0 | 0 | 0 | 2
| Ostatné | [8 empty] | 0 |  |  |  | znížená | [12 empty] | VRN | 0 | 0 | 0 | 0 | 0 | 2
| Kompletačná činnosť | [8 empty] | 0 |  |  |  | znížená | [12 empty] | KOMPLETACNA | 0 | 0 | 0 | 0 | 0 | 2
Celkové náklady za stavbu 1) + 2) | [7 empty] | 0
ROZPOČET
Stavba: |  |  | Telocvičňa ZŠ Grosslingova
Objekt: |  |  | 1 - Telocvičňa ZŠ Grosslingova
Časť: |  |  | B - B - ODSTRÁNENIE HAVÁRIE FASÁD
Miesto: |  |  | Grosslingova, Bratislava |  |  |  | Dátum: |  | 02.07.2014
Objednávateľ: |  |  | Mestská časť Bratislava-Staré mesto |  |  |  | Projektant: |  | Ing.arch. Katarína Šináková
Zhotoviteľ: |  |  | Vyplň údaj |  |  |  | Spracovateľ: |  | Mária Žákovičová
PČ | Typ | Kód | Popis |  |  | MJ | Množstvo | J.cena [EUR] |  | Cena celkom [EUR] |  |  | Poznámka | DPH | J. Nh [h] | Nh celkom [h] | J. hmotnosť [t] | Hmotnosť celkom [t] | J. suť [t] | Suť Celkom [t]
Náklady z rozpočtu | [9 empty] | 0 | [5 empty] | 768.7702 |  | 26.4879 |  | 15.3262 |  | D | -1 | [10 empty] | 0
| HSV - Práce a dodávky HSV | [8 empty] | 0 | [5 empty] | 662.0018 |  | 26.1724 |  | 15.1638 | 1 | D | 0 |  |  |  | ROZPOCET | [6 empty] | 0
| 1 - Zemné práce | [8 empty] | 0 | [5 empty] | 203.3608 |  | 0 |  | 4.2152 | 1 | D | 1 |  |  |  | ROZPOCET | [6 empty] | 0
1 | K | 113107141 | Odstránenie krytuv ploche do 200 m2 asfaltového, hr. vrstvy do 50 mm, -0,09800t |  |  | m2 | 13.05 | 0 |  | 0 |  |  |  | znížená | 0.19 | 2.4795 | 0 | 0 | 0.098 | 1.2789 | 4 | K | 2 |  |  |  | ROZPOCET | 0 | 0 | 0 | 0 | 0 | 2 | 0 | 4
|  |  | "B.U4 - stena SE2" 14,50*0,90 |  |  |  | 13.05 | [14 empty] | VV | 2 | 2 | -1 | 1 | ROZPOCET
2 | K | 113307131 | Odstránenie podkladu v ploche do 200 m2 z betónu prostého, hr. vrstvy do 150 mm, -0,22500t |  |  | m2 | 13.05 | 0 |  | 0 |  |  |  | znížená | 1.169 | 15.2554 | 0 | 0 | 0.225 | 2.9362 | 4 | K | 2 |  |  |  | ROZPOCET | 0 | 0 | 0 | 0 | 0 | 2 | 0 | 4
|  |  | "B.U4 - stena SE2" 14,50*0,90 |  |  |  | 13.05 | [14 empty] | VV | 2 | 2 | -1 | 1 | ROZPOCET
3 | K | 132211121 | Hĺbenie rýh šírky nad 600 do 1300 mm v horninách tr. 3 súdržných - ručným náradím |  |  | m3 | 20.663 | 0 |  | 0 |  |  |  | znížená | 4.5075 | 93.1381 | 0 | 0 | 0 | 0 | 4 | K | 2 |  |  |  | ROZPOCET | 0 | 0 | 0 | 0 | 0 | 2 | 0 | 4
|  |  | "B.U4 - stena SE2" 14,50*(0,60+0,90)*0,95 |  |  |  | 20.6625 | [14 empty] | VV | 2 | 2 | -1 | 1 | ROZPOCET
4 | K | 132211139 | Príplatok za lepivosť pri hĺbení rýh š nad 600 do 1300 mm ručným náradím v horninetr. 3 |  |  | m3 | 20.663 | 0 |  | 0 |  |  |  | znížená | 0.90201 | 18.6382 | 0 | 0 | 0 | 0 | 4 | K | 2 |  |  |  | ROZPOCET | 0 | 0 | 0 | 0 | 0 | 2 | 0 | 4
5 | K | 162201201 | Vodorovné premiestnenie výkopu nosením do 10 m horniny 1 až 4 |  |  | m3 | 20.663 | 0 |  | 0 |  |  |  | znížená | 0.821 | 16.9643 | 0 | 0 | 0 | 0 | 4 | K | 2 |  |  |  | ROZPOCET | 0 | 0 | 0 | 0 | 0 | 2 | 0 | 4
|  |  | "B.U4 - stena SE2" 14,50*(0,60+0,90)*0,95 |  |  |  | 20.6625 | [14 empty] | VV | 2 | 2 | -1 | 0 | ROZPOCET
|  |  | Súčet na staveništnú medziskládku |  |  |  | 20.6625 | [14 empty] | VV | 2 | 4 | -1 | 1 | ROZPOCET
6 | K | 162201209 | Vodorovné premiestnenie výkopu nosením do 10 m horniny 1 až 4 - príplatok k cene za každých ďalších 10 m |  |  | m3 | 20.663 | 0 |  | 0 |  |  |  | znížená | 0.749 | 15.4766 | 0 | 0 | 0 | 0 | 4 | K | 2 |  |  |  | ROZPOCET | 0 | 0 | 0 | 0 | 0 | 2 | 0 | 4
|  |  | "B.U4 - stena SE2" 14,50*(0,60+0,90)*0,95 |  |  |  | 20.6625 | [14 empty] | VV | 2 | 2 | -1 | 0 | ROZPOCET
|  |  | Súčet pre zásyp |  |  |  | 20.6625 | [14 empty] | VV | 2 | 4 | -1 | 1 | ROZPOCET
7 | K | 167101100 | Nakladanie výkopku tr.1-4 ručne |  |  | m3 | 20.663 | 0 |  | 0 |  |  |  | znížená | 0.832 | 17.1916 | 0 | 0 | 0 | 0 | 4 | K | 2 |  |  |  | ROZPOCET | 0 | 0 | 0 | 0 | 0 | 2 | 0 | 4
|  |  | "B.U4 - stena SE2" 14,50*(0,60+0,90)*0,95 |  |  |  | 20.6625 | [14 empty] | VV | 2 | 2 | -1 | 1 | ROZPOCET
8 | K | 174101102 | Zásyp sypaninou v uzavretých priestoroch s urovnaním povrchu zásypu |  |  | m3 | 20.663 | 0 |  | 0 |  |  |  | znížená | 1.172 | 24.217 | 0 | 0 | 0 | 0 | 4 | K | 2 |  |  |  | ROZPOCET | 0 | 0 | 0 | 0 | 0 | 2 | 0 | 4
|  |  | "B.U4 - stena SE2" 14,50*(0,60+0,90)*0,95 |  |  |  | 20.6625 | [14 empty] | VV | 2 | 2 | -1 | 0 | ROZPOCET
|  |  | Súčet |  |  |  | 20.6625 | [14 empty] | VV | 2 | 4 | -1 | 1 | ROZPOCET
| 2 - Zakladanie, čistenie | [8 empty] | 0 | [5 empty] | 10.2051 |  | 0 |  | 0 | 1 | D | 1 |  |  |  | ROZPOCET | [6 empty] | 0
9 | K | 216904212 | Očistenie plôch stlačeným vzduchom stien akéhokoľvek muriva a rubu klenieb |  |  | m2 | 13.05 | 0 |  | 0 |  |  |  | znížená | 0.285 | 3.7193 | 0 | 0 | 0 | 0 | 4 | K | 2 |  |  |  | ROZPOCET | 0 | 0 | 0 | 0 | 0 | 2 | 0 | 4
|  |  | "B.U4 - stena SE2" 14,50*0,90 |  |  |  | 13.05 | [14 empty] | VV | 2 | 2 | -1 | 1 | ROZPOCET
10 | K | 216904391 | Príplatok k cene za ručné dočistenie oceľovými kefami |  |  | m2 | 13.05 | 0 |  | 0 |  |  |  | znížená | 0.497 | 6.4859 | 0 | 0 | 0 | 0 | 4 | K | 2 |  |  |  | ROZPOCET | 0 | 0 | 0 | 0 | 0 | 2 | 0 | 4
|  |  | "B.U4 - stena SE2" 14,50*0,90 |  |  |  | 13.05 | [14 empty] | VV | 2 | 2 | -1 | 1 | ROZPOCET
| 3 - Zvislé a kompletné konštrukcie | [8 empty] | 0 | [5 empty] | 8.6394 |  | 1.9912 |  | 0 | 1 | D | 1 |  |  |  | ROZPOCET | [6 empty] | 0
11 | K | 311311915 | Betón nadzákladových múrov prostý tr.C 20/25 |  |  | m3 | 0.147 | 0 |  | 0 |  |  |  | znížená | 1.0395 | 0.1528 | 2.2119 | 0.32515 | 0 | 0 | 4 | K | 2 |  |  |  | ROZPOCET | 0 | 0 | 0 | 0 | 0 | 2 | 0 | 4
|  |  | "B.U5 - múrik" 0,30*0,42*1,17 |  |  |  | 0.14742 | [14 empty] | VV | 2 | 2 | -1 | 1 | ROZPOCET
12 | K | 311351103 | Debnenie nadzákladových múrov jednostranné zhotovenie-tradičné |  |  | m2 | 1.193 | 0 |  | 0 |  |  |  | znížená | 0.74064 | 0.88358 | 0.0073 | 0.0087089 | 0 | 0 | 4 | K | 2 |  |  |  | ROZPOCET | 0 | 0 | 0 | 0 | 0 | 2 | 0 | 4
|  |  | "B.U5 - múrik" (0,30*2+0,42)*1,17 |  |  |  | 1.1934 | [14 empty] | VV | 2 | 2 | -1 | 1 | ROZPOCET
13 | K | 311351104 | Debnenie nadzákladových múrov jednostranné odstránenie-tradičné |  |  | m2 | 1.193 | 0 |  | 0 |  |  |  | znížená | 0.386 | 0.4605 | 0 | 0 | 0 | 0 | 4 | K | 2 |  |  |  | ROZPOCET | 0 | 0 | 0 | 0 | 0 | 2 | 0 | 4
14 | K | 349235861 | Doplnenie plošných fasád. prvkov (s dodaním hmôt) vyložených nad 80 do 150 mm |  |  | m2 | 6 | 0 |  | 0 |  |  |  | znížená | 1.1904 | 7.1425 | 0.27622 | 1.6573 | 0 | 0 | 4 | K | 2 |  |  |  | ROZPOCET | 0 | 0 | 0 | 0 | 0 | 2 | 0 | 4
|  |  | "B.U2 -fasáda/domurovanie " 6,00 |  |  |  | 6 | [14 empty] | VV | 2 | 2 | -1 | 1 | ROZPOCET
| 4 - Vodorovné konštrukcie | [8 empty] | 0 | [5 empty] | 0.61335 |  | 2.1131 |  | 0 | 1 | D | 1 |  |  |  | ROZPOCET | [6 empty] | 0
15 | K | 451577777 | Podklad pod dlažbu v ploche vodorovnej alebo v sklone do 1:5 hr. 30-100 mm z kameniva ťaženého |  |  | m2 | 13.05 | 0 |  | 0 |  |  |  | znížená | 0.047 | 0.61335 | 0.16192 | 2.1131 | 0 | 0 | 4 | K | 2 |  |  |  | ROZPOCET | 0 | 0 | 0 | 0 | 0 | 2 | 0 | 4
|  |  | "B.U4 - stena SE2" 14,50*0,90 |  |  |  | 13.05 | [14 empty] | VV | 2 | 2 | -1 | 1 | ROZPOCET
| 5 - Komunikácie | [8 empty] | 0 | [5 empty] | 1.3753 |  | 2.4136 |  | 0 | 1 | D | 1 |  |  |  | ROZPOCET | [6 empty] | 0
16 | K | 564231111 | Podklad alebo podsyp zo štrkopiesku s rozprestretím, vlhčením a zhutnením po zhutnení hr. 100 mm |  |  | m2 | 5.8 | 0 |  | 0 |  |  |  | znížená | 0.02512 | 0.1457 | 0.2024 | 1.1739 | 0 | 0 | 4 | K | 2 |  |  |  | ROZPOCET | 0 | 0 | 0 | 0 | 0 | 2 | 0 | 4
|  |  | "B.U4 - stena SE2" 14,50*0,40 |  |  |  | 5.8 | [14 empty] | VV | 2 | 2 | -1 | 1 | ROZPOCET
17 | K | 596811111 | Kladenie dlažby betónovej komunikácií pre peších do lôžka z kameniva ťaženého |  |  | m2 | 5.8 | 0 |  | 0 |  |  |  | znížená | 0.212 | 1.2296 | 0.13193 | 0.76519 | 0 | 0 | 4 | K | 2 |  |  |  | ROZPOCET | 0 | 0 | 0 | 0 | 0 | 2 | 0 | 4
|  |  | "B.U4 - stena SE2" 14,50*0,40 |  |  |  | 5.8 | [14 empty] | VV | 2 | 2 | -1 | 1 | ROZPOCET
18 | M | 5924753000 | Dlaždice z 400/400 |  |  | m2 | 5.858 | 0 |  | 0 |  |  |  | znížená | 0 | 0 | 0.081 | 0.4745 | 0 | 0 | 8 | M | 2 |  |  |  | ROZPOCET | 0 | 0 | 0 | 0 | 0 | 2 | 0 | 4
| 6 - Úpravy povrchov, podlahy, osadenie | [8 empty] | 0 | [5 empty] | 206.6773 |  | 7.0378 |  | 0 | 1 | D | 1 |  |  |  | ROZPOCET | [6 empty] | 0
19 | K | 622451131 | Vonkajšia omietka cementová stien alebo štítov hladká, v stupni zložitosti I až II |  |  | m2 | 13.775 | 0 |  | 0 |  |  |  | znížená | 0.84552 | 11.647 | 0.04614 | 0.63558 | 0 | 0 | 4 | K | 2 |  |  |  | ROZPOCET | 0 | 0 | 0 | 0 | 0 | 2 | 0 | 4
|  |  | "B.U4 - stena SE2" 14,50*0,95 |  |  |  | 13.775 | [14 empty] | VV | 2 | 2 | -1 | 1 | ROZPOCET
20 | K | 622466111 | Príprava vonkajšieho podkladu stien cementový Prednástrek (napr Baumit Vorspritzer 2 mm), |  |  | m2 | 181.6 | 0 |  | 0 |  |  |  | znížená | 0.41751 | 75.8198 | 0.00735 | 1.3348 | 0 | 0 | 4 | K | 2 |  |  |  | ROZPOCET | 0 | 0 | 0 | 0 | 0 | 2 | 0 | 4
|  |  | "B.U1 -fasáda/SE1" 90,00 |  |  |  | 90 | [14 empty] | VV | 2 | 2 | -1 | 0 | ROZPOCET
|  |  | "B.U2 -fasáda/SE1" 69,20 |  |  |  | 69.2 | [14 empty] | VV | 2 | 2 | -1 | 0 | ROZPOCET
|  |  | "B.U3 -fasáda/SE1" 22,40 |  |  |  | 22.4 | [14 empty] | VV | 2 | 2 | -1 | 0 | ROZPOCET
|  |  | Súčet |  |  |  | 181.6 | [14 empty] | VV | 2 | 4 | -1 | 1 | ROZPOCET
21 | K | 622466118 | Príprava vonkajšieho podkladu stien , Uzatvárací základ (napr.Baumit SperrGrund) |  |  | m2 | 181.6 | 0 |  | 0 |  |  |  | znížená | 0.14412 | 26.1722 | 0.00056 | 0.1017 | 0 | 0 | 4 | K | 2 |  |  |  | ROZPOCET | 0 | 0 | 0 | 0 | 0 | 2 | 0 | 4
|  |  | "B.U1 -fasáda/SE1" 90,00 |  |  |  | 90 | [14 empty] | VV | 2 | 2 | -1 | 0 | ROZPOCET
|  |  | "B.U2 -fasáda/SE1" 69,20 |  |  |  | 69.2 | [14 empty] | VV | 2 | 2 | -1 | 0 | ROZPOCET
|  |  | "B.U3 -fasáda/SE1" 22,40 |  |  |  | 22.4 | [14 empty] | VV | 2 | 2 | -1 | 0 | ROZPOCET
|  |  | Súčet |  |  |  | 181.6 | [14 empty] | VV | 2 | 4 | -1 | 1 | ROZPOCET
22 | K | 622466203 | Vonkajšia omietka stien, vápennocementová, strojné nanášanie, napr.Baumit MCS 35 ľahká hr. 20 mm |  |  | m2 | 181.6 | 0 |  | 0 |  |  |  | znížená | 0.51161 | 92.9084 | 0.0273 | 4.9577 | 0 | 0 | 4 | K | 2 |  |  |  | ROZPOCET | 0 | 0 | 0 | 0 | 0 | 2 | 0 | 4
|  |  | "B.U1 -fasáda/SE1" 90,00 |  |  |  | 90 | [14 empty] | VV | 2 | 2 | -1 | 0 | ROZPOCET
|  |  | "B.U2 -fasáda/SE1" 69,20 |  |  |  | 69.2 | [14 empty] | VV | 2 | 2 | -1 | 0 | ROZPOCET
|  |  | "B.U3 -fasáda/SE1" 22,40 |  |  |  | 22.4 | [14 empty] | VV | 2 | 2 | -1 | 0 | ROZPOCET
|  |  | Súčet |  |  |  | 181.6 | [14 empty] | VV | 2 | 4 | -1 | 1 | ROZPOCET
23 | K | 622467700 | Vonkajší sanačný systém stien |  |  | m2 | 1.286 | 0 |  | 0 |  |  |  | znížená | 0.101 | 0.12989 | 0.0063 | 0.0081018 | 0 | 0 | 4 | K | 2 |  |  |  | ROZPOCET | 0 | 0 | 0 | 0 | 0 | 2 | 0 | 4
|  |  | predpoklad výmeny cca 5% plochy | [18 empty] | VV | 2 | 1 | -1 | 0 | ROZPOCET
|  |  | "B.U6 - obklad" 3*1,925*2,85 |  |  |  | 16.4587 | [14 empty] | VV | 2 | 2 | -1 | 0 | ROZPOCET
|  |  | (6*0,576+0,309+0,706)*1,55 |  |  |  | 6.93 | [14 empty] | VV | 2 | 2 | -1 | 0 | ROZPOCET
|  |  | Súčet |  |  |  | 23.3888 | [14 empty] | VV | 2 | 4 | -1 | 0 | ROZPOCET
|  |  | 23,389*0,05*1,1 |  |  |  | 1.2864 | [14 empty] | VV | 2 | 2 | -1 | 1 | ROZPOCET
| 9 - Ostatné konštrukcie a práce-búranie | [8 empty] | 0 | [5 empty] | 166.6689 |  | 12.6167 |  | 10.9486 | 1 | D | 1 |  |  |  | ROZPOCET | [6 empty] | 0
24 | K | 941941031 | Montáž lešenia ľahkého pracovného radového s podlahami šírky od 0,80 do 1,00 m, výšky do 10 m |  |  | m2 | 244.718 | 0 |  | 0 |  |  |  | znížená | 0.132 | 32.3028 | 0.02572 | 6.2941 | 0 | 0 | 4 | K | 2 |  |  |  | ROZPOCET | 0 | 0 | 0 | 0 | 0 | 2 | 0 | 4
|  |  | "pohľad čelný" 18,38*6,00 |  |  |  | 110.28 | [14 empty] | VV | 2 | 2 | -1 | 0 | ROZPOCET
|  |  | "pohľad bočný" 11,65*6,00+2,70*2,80 |  |  |  | 77.46 | [14 empty] | VV | 2 | 2 | -1 | 0 | ROZPOCET
|  |  | "pohľad zadný" 18,38*(3,30+2,90)*0,5 |  |  |  | 56.978 | [14 empty] | VV | 2 | 2 | -1 | 0 | ROZPOCET
|  |  | Súčet |  |  |  | 244.718 | [14 empty] | VV | 2 | 4 | -1 | 1 | ROZPOCET
25 | K | 941941191 | Príplatok za prvý a každý ďalší i začatý mesiac použitia lešenia ľahkého pracovného radového s podlahami šírky od 0,80 do 1,00 m, výšky do 10 m |  |  | m2 | 734.154 | 0 |  | 0 |  |  |  | znížená | 0.006 | 4.4049 | 0 | 0 | 0 | 0 | 4 | K | 2 |  |  |  | ROZPOCET | 0 | 0 | 0 | 0 | 0 | 2 | 0 | 4
26 | K | 941941831 | Demontáž lešenia ľahkého pracovného radového s podlahami šírky nad 0,80 do 1,00 m, výšky do 10 m |  |  | m2 | 244.718 | 0 |  | 0 |  |  |  | znížená | 0.092 | 22.5141 | 0.02572 | 6.2941 | 0 | 0 | 4 | K | 2 |  |  |  | ROZPOCET | 0 | 0 | 0 | 0 | 0 | 2 | 0 | 4
27 | K | 944941102 | Ochranné jednotyčové zábradlie na lešeňových rúrkových konštrukciách |  |  | m | 81.14 | 0 |  | 0 |  |  |  | znížená | 0.04807 | 3.9004 | 0.00035 | 0.028399 | 0 | 0 | 4 | K | 2 |  |  |  | ROZPOCET | 0 | 0 | 0 | 0 | 0 | 2 | 0 | 4
|  |  | "pohľad čelný" 18,38*2 |  |  |  | 36.76 | [14 empty] | VV | 2 | 2 | -1 | 0 | ROZPOCET
|  |  | "pohľad bočný" 11,65*2+2,70 |  |  |  | 26 | [14 empty] | VV | 2 | 2 | -1 | 0 | ROZPOCET
|  |  | "pohľad zadný" 18,38 |  |  |  | 18.38 | [14 empty] | VV | 2 | 2 | -1 | 0 | ROZPOCET
|  |  | Súčet |  |  |  | 81.14 | [14 empty] | VV | 2 | 4 | -1 | 1 | ROZPOCET
28 | K | 967031132 | Prikresanie rovných ostení, bez odstupu, po hrubomvybúraní otvorov, v murive tehl. na maltu, -0,05700t |  |  | m2 | 0.491 | 0 |  | 0 |  |  |  | znížená | 0.481 | 0.23617 | 0 | 0 | 0.057 | 0.027987 | 4 | K | 2 |  |  |  | ROZPOCET | 0 | 0 | 0 | 0 | 0 | 2 | 0 | 4
|  |  | "B.B5 -múrik" 0,42*1,17 |  |  |  | 0.4914 | [14 empty] | VV | 2 | 2 | -1 | 1 | ROZPOCET
29 | K | 967041113 | Prikresanie a odsekanie muriva tehelného -0,06600t |  |  | m2 | 6 | 0 |  | 0 |  |  |  | znížená | 2.225 | 13.35 | 0 | 0 | 0.066 | 0.396 | 4 | K | 2 |  |  |  | ROZPOCET | 0 | 0 | 0 | 0 | 0 | 2 | 0 | 4
|  |  | "B.B3 -fasáda-tehly" 6,00 |  |  |  | 6 | [14 empty] | VV | 2 | 2 | -1 | 1 | ROZPOCET
30 | K | 971033561 | Vybúranie muriva tehl. plochy do 1 m2 hr.do 600 mm, -1,87500t |  |  | m3 | 0.147 | 0 |  | 0 |  |  |  | znížená | 6.176 | 0.90787 | 0 | 0 | 1.875 | 0.27563 | 4 | K | 2 |  |  |  | ROZPOCET | 0 | 0 | 0 | 0 | 0 | 2 | 0 | 4
|  |  | "B.B5 -múrik" 0,42*0,30*1,17 |  |  |  | 0.14742 | [14 empty] | VV | 2 | 2 | -1 | 1 | ROZPOCET
31 | K | 978015271 | Otlčenie omietok vonkajších, s vyškriabaním škár v rozsahu do 100 %, -0,05900t |  |  | m2 | 171.6 | 0 |  | 0 |  |  |  | znížená | 0.172 | 29.5152 | 0 | 0 | 0.059 | 10.1244 | 4 | K | 2 |  |  |  | ROZPOCET | 0 | 0 | 0 | 0 | 0 | 2 | 0 | 4
|  |  | "B.B1 -fasáda" 80,00 |  |  |  | 80 | [14 empty] | VV | 2 | 2 | -1 | 0 | ROZPOCET
|  |  | "B.B3 -fasáda" 69,20 |  |  |  | 69.2 | [14 empty] | VV | 2 | 2 | -1 | 0 | ROZPOCET
|  |  | "B.B4 -fasáda" 22,40 |  |  |  | 22.4 | [14 empty] | VV | 2 | 2 | -1 | 0 | ROZPOCET
|  |  | Súčet |  |  |  | 171.6 | [14 empty] | VV | 2 | 4 | -1 | 1 | ROZPOCET
32 | K | 978059611 | Odsekanie a odobratie stien z obkladačiek vonkajších do 2 m2, -0,08900t |  |  | m2 | 1.4 | 0 |  | 0 |  |  |  | znížená | 0.643 | 0.9002 | 0 | 0 | 0.089 | 0.1246 | 4 | K | 2 |  |  |  | ROZPOCET | 0 | 0 | 0 | 0 | 0 | 2 | 0 | 4
|  |  | "B.B2 -fasáda" 1,40 |  |  |  | 1.4 | [14 empty] | VV | 2 | 2 | -1 | 1 | ROZPOCET
33 | K | 979011111 | Zvislá doprava sutiny a vybúraných hmôt za prvé podlažie nad alebo pod základným podlažím |  |  | t | 15.326 | 0 |  | 0 |  |  |  | znížená | 0.882 | 13.5175 | 0 | 0 | 0 | 0 | 4 | K | 2 |  |  |  | ROZPOCET | 0 | 0 | 0 | 0 | 0 | 2 | 0 | 4
34 | K | 979011121 | Zvislá doprava sutiny a vybúraných hmôt za každé ďalšie podlažie |  |  | t | 15.326 | 0 |  | 0 |  |  |  | znížená | 0.618 | 9.4715 | 0 | 0 | 0 | 0 | 4 | K | 2 |  |  |  | ROZPOCET | 0 | 0 | 0 | 0 | 0 | 2 | 0 | 4
35 | K | 979081111 | Odvoz sutiny a vybúraných hmôt na skládku do 1 km |  |  | t | 15.326 | 0 |  | 0 |  |  |  | znížená | 0.598 | 9.1649 | 0 | 0 | 0 | 0 | 4 | K | 2 |  |  |  | ROZPOCET | 0 | 0 | 0 | 0 | 0 | 2 | 0 | 4
36 | K | 979081121 | Odvoz sutiny a vybúraných hmôt na skládku za každý ďalší 1 km |  |  | t | 521.084 | 0 |  | 0 |  |  |  | znížená | 0.007 | 3.6476 | 0 | 0 | 0 | 0 | 4 | K | 2 |  |  |  | ROZPOCET | 0 | 0 | 0 | 0 | 0 | 2 | 0 | 4
37 | K | 979082111 | Vnútrostavenisková doprava sutiny a vybúraných hmôt do 10 m |  |  | t | 15.326 | 0 |  | 0 |  |  |  | znížená | 0.89 | 13.6401 | 0 | 0 | 0 | 0 | 4 | K | 2 |  |  |  | ROZPOCET | 0 | 0 | 0 | 0 | 0 | 2 | 0 | 4
38 | K | 979082121 | Vnútrostavenisková doprava sutiny a vybúraných hmôt za každých ďalších 5 m |  |  | t | 91.956 | 0 |  | 0 |  |  |  | znížená | 0.1 | 9.1956 | 0 | 0 | 0 | 0 | 4 | K | 2 |  |  |  | ROZPOCET | 0 | 0 | 0 | 0 | 0 | 2 | 0 | 4
39 | K | 979089012 | Poplatok za skladovanie - betón, tehly, dlaždice (17 01 ), ostatné |  |  | t | 10.949 | 0 |  | 0 |  |  |  | znížená | 0 | 0 | 0 | 0 | 0 | 0 | 4 | K | 2 |  |  |  | ROZPOCET | 0 | 0 | 0 | 0 | 0 | 2 | 0 | 4
|  |  | "stavebná suť" 10,992 |  |  |  | 10.992 | [14 empty] | VV | 2 | 2 | -1 | 0 | ROZPOCET
|  |  | "drevo" -0,043 |  |  |  | -0.043 | [14 empty] | VV | 2 | 2 | -1 | 0 | ROZPOCET
|  |  | Súčet |  |  |  | 10.949 | [14 empty] | VV | 2 | 4 | -1 | 1 | ROZPOCET
40 | K | 979089112 | Poplatok za skladovanie - drevo, sklo, plasty (17 02 ), ostatné |  |  | t | 0.043 | 0 |  | 0 |  |  |  | znížená | 0 | 0 | 0 | 0 | 0 | 0 | 4 | K | 2 |  |  |  | ROZPOCET | 0 | 0 | 0 | 0 | 0 | 2 | 0 | 4
|  |  | "drevo -762" 0,043 |  |  |  | 0.043 | [14 empty] | VV | 2 | 2 | -1 | 1 | ROZPOCET
| 99 - Presun hmôt HSV | [8 empty] | 0 | [5 empty] | 64.4616 |  | 0 |  | 0 | 1 | D | 1 |  |  |  | ROZPOCET | [6 empty] | 0
41 | K | 999281111 | Presun hmôt pre opravy a údržbu objektov vrátane vonkajších plášťov výšky do 25 m |  |  | t | 26.172 | 0 |  | 0 |  |  |  | znížená | 2.463 | 64.4616 | 0 | 0 | 0 | 0 | 4 | K | 2 |  |  |  | ROZPOCET | 0 | 0 | 0 | 0 | 0 | 2 | 0 | 4
| PSV - Práce a dodávky PSV | [8 empty] | 0 | [5 empty] | 106.7684 |  | 0.31556 |  | 0.16243 | 2 | D | 0 |  |  |  | ROZPOCET | [6 empty] | 0
| 711 - Izolácie proti vode a vlhkosti | [8 empty] | 0 | [5 empty] | 9.0666 |  | 0.19982 |  | 0 | 2 | D | 1 |  |  |  | ROZPOCET | [6 empty] | 0
42 | K | 711112001 | Zhotovenie izolácie proti zemnej vlhkosti zvislá penetračným náterom za studena |  |  | m2 | 27.55 | 0 |  | 0 |  |  |  | znížená | 0.01603 | 0.44163 | 0 | 0 | 0 | 0 | 16 | K | 2 |  |  |  | ROZPOCET | 0 | 0 | 0 | 0 | 0 | 2 | 0 | 16
|  |  | "B.U4 - stena SE2" 14,50*0,95*(1+1) |  |  |  | 27.55 | [14 empty] | VV | 2 | 2 | -1 | 1 | ROZPOCET
43 | M | 1116315000 | Lak asfaltový ALP-PENETRAL v sudoch |  |  | t | 0.01 | 0 |  | 0 |  |  |  | znížená | 0 | 0 | 1 | 0.01 | 0 | 0 | 32 | M | 2 |  |  |  | ROZPOCET | 0 | 0 | 0 | 0 | 0 | 2 | 0 | 16
44 | K | 711142559 | Zhotovenie izolácie proti zemnej vlhkosti a tlakovej vode zvislá NAIP pritavením |  |  | m2 | 27.55 | 0 |  | 0 |  |  |  | znížená | 0.14401 | 3.9675 | 0.00054 | 0.014877 | 0 | 0 | 16 | K | 2 |  |  |  | ROZPOCET | 0 | 0 | 0 | 0 | 0 | 2 | 0 | 16
|  |  | "B.U4 - stena SE2" 14,50*0,95*(1+1) |  |  |  | 27.55 | [14 empty] | VV | 2 | 2 | -1 | 1 | ROZPOCET
45 | M | 6283310000 | Pás ťažký asfaltový g 200 s 40 |  |  | m2 | 33.06 | 0 |  | 0 |  |  |  | znížená | 0 | 0 | 0.0045 | 0.14877 | 0 | 0 | 32 | M | 2 |  |  |  | ROZPOCET | 0 | 0 | 0 | 0 | 0 | 2 | 0 | 16
46 | K | 711472052 | Zhotovenie izolácie proti tlakovej vode termoplastami zvisle textilnými pásmi PE položenými voľne |  |  | m2 | 13.775 | 0 |  | 0 |  |  |  | znížená | 0.33811 | 4.6575 | 0.0001 | 0.0013775 | 0 | 0 | 16 | K | 2 |  |  |  | ROZPOCET | 0 | 0 | 0 | 0 | 0 | 2 | 0 | 16
|  |  | "B.U4 - stena SE2" 14,50*0,95 |  |  |  | 13.775 | [14 empty] | VV | 2 | 2 | -1 | 1 | ROZPOCET
47 | M | 6288000630 | Nopová fólia proti vlhkosti s radónovou ochranou PLUS |  |  | m2 | 16.53 | 0 |  | 0 |  |  |  | znížená | 0 | 0 | 0.0015 | 0.024795 | 0 | 0 | 32 | M | 2 |  |  |  | ROZPOCET | 0 | 0 | 0 | 0 | 0 | 2 | 0 | 16
48 | K | 998711202 | Presun hmôt pre izoláciu proti vode v objektoch výšky nad 6 do 12 m |  |  | % | 0 | 0 |  | 0 |  |  |  | znížená | 0 | 0 | 0 | 0 | 0 | 0 | 16 | K | 2 |  |  |  | ROZPOCET | 0 | 0 | 0 | 0 | 0 | 2 | 0 | 16
| 762 - Konštrukcie tesárske | [8 empty] | 0 | [5 empty] | 22.0713 |  | 0 |  | 0.04329 | 2 | D | 1 |  |  |  | ROZPOCET | [6 empty] | 0
49 | K | 762343911 | Demontáž dosiek hrubých, hobľovaných hr. do 32 mm, -0.01700t |  |  | m2 | 1.17 | 0 |  | 0 |  |  |  | znížená | 0.138 | 0.16146 | 0 | 0 | 0.037 | 0.04329 | 16 | K | 2 |  |  |  | ROZPOCET | 0 | 0 | 0 | 0 | 0 | 2 | 0 | 16
|  |  | "B.B3 -fasáda-doska" 7,80*0,15 |  |  |  | 1.17 | [14 empty] | VV | 2 | 2 | -1 | 1 | ROZPOCET
50 | K | 762591101 | Dočasná drevená podlaha pod lešenie na susednej streche - ochrana pre poškodením |  |  | m2 | 55.14 | 0 |  | 0 |  |  |  | znížená | 0.39735 | 21.9099 | 0 | 0 | 0 | 0 | 16 | K | 2 |  |  |  | ROZPOCET | 0 | 0 | 0 | 0 | 0 | 2 | 0 | 16
|  |  | "pohľad zadný" 18,38*3,00 |  |  |  | 55.14 | [14 empty] | VV | 2 | 2 | -1 | 1 | ROZPOCET
51 | K | 998762202 | Presun hmôt pre konštrukcie tesárske v objektoch výšky do 12 m |  |  | % | 0 | 0 |  | 0 |  |  |  | znížená | 0 | 0 | 0 | 0 | 0 | 0 | 16 | K | 2 |  |  |  | ROZPOCET | 0 | 0 | 0 | 0 | 0 | 2 | 0 | 16
| 764 - Konštrukcie klampiarske | [8 empty] | 0 | [5 empty] | 22.815 |  | 0.001816 |  | 0 | 2 | D | 1 |  |  |  | ROZPOCET | [6 empty] | 0
52 | K | 764335410 | Lemovanie z pozinkovaného farbeného PZf plechu, múrov na oblých strechách r.š. 100 mm |  |  | m | 14.5 | 0 |  | 0 |  |  |  | znížená | 1.005 | 14.5725 | 8e-05 | 0.00116 | 0 | 0 | 16 | K | 2 |  |  |  | ROZPOCET | 0 | 0 | 0 | 0 | 0 | 2 | 0 | 16
|  |  | "B.U4 -lemovanie/KL13" 14,50 |  |  |  | 14.5 | [14 empty] | VV | 2 | 2 | -1 | 1 | ROZPOCET
53 | K | 764335411 | Lemovanie z pozinkovaného farbeného PZf plechu, múrov na oblých strechách r.š. 120 mm |  |  | m | 8.2 | 0 |  | 0 |  |  |  | znížená | 1.0052 | 8.2425 | 8e-05 | 0.000656 | 0 | 0 | 16 | K | 2 |  |  |  | ROZPOCET | 0 | 0 | 0 | 0 | 0 | 2 | 0 | 16
|  |  | "B.U3 -lemovanie/KL11" 8,20 |  |  |  | 8.2 | [14 empty] | VV | 2 | 2 | -1 | 1 | ROZPOCET
54 | K | 998764202 | Presun hmôt pre konštrukcie klampiarske v objektoch výšky nad 6 do 12 m |  |  | % | 0 | 0 |  | 0 |  |  |  | znížená | 0 | 0 | 0 | 0 | 0 | 0 | 16 | K | 2 |  |  |  | ROZPOCET | 0 | 0 | 0 | 0 | 0 | 2 | 0 | 16
| 767 - Konštrukcie doplnkové kovové | [8 empty] | 0 | [5 empty] | 37.9926 |  | 0.0081 |  | 0 | 2 | D | 1 |  |  |  | ROZPOCET | [6 empty] | 0
55 | K | 7679951 | Znovu osadenie stvajúceho zábradlia |  |  | kg | 45 | 0 |  | 0 |  |  |  | znížená | 0.42214 | 18.9963 | 9e-05 | 0.00405 | 0 | 0 | 16 | K | 2 |  |  |  | ROZPOCET | 0 | 0 | 0 | 0 | 0 | 2 | 0 | 16
|  |  | "B.U5 - múrik/zábradlie" 45,00 |  |  |  | 45 | [14 empty] | VV | 2 | 2 | -1 | 1 | ROZPOCET
56 | K | 767995101 | Montáž ostatných atypických kovových stavebných doplnkových konštrukcií |  |  | kg | 45 | 0 |  | 0 |  |  |  | znížená | 0.42214 | 18.9963 | 9e-05 | 0.00405 | 0 | 0 | 16 | K | 2 |  |  |  | ROZPOCET | 0 | 0 | 0 | 0 | 0 | 2 | 0 | 16
|  |  | "B.U5 - múrik/zábradlie" 45,00 |  |  |  | 45 | [14 empty] | VV | 2 | 2 | -1 | 1 | ROZPOCET
57 | K | 998767202 | Presun hmôt pre kovové stavebné doplnkové konštrukcie v objektoch výšky nad 6 do 12 m |  |  | % | 0 | 0 |  | 0 |  |  |  | znížená | 0 | 0 | 0 | 0 | 0 | 0 | 16 | K | 2 |  |  |  | ROZPOCET | 0 | 0 | 0 | 0 | 0 | 2 | 0 | 16
| 781 - Dokončovacie práce a obklady | [8 empty] | 0 | [5 empty] | 14.8229 |  | 0.10582 |  | 0.11914 | 2 | D | 1 |  |  |  | ROZPOCET | [6 empty] | 0
58 | K | 781731930 | Opravy obkladov z obkladačiek tehlových glazovaných veľ. 290 x 65 mm, -0,00161t |  |  | ks | 74 | 0 |  | 0 |  |  |  | znížená | 0.20031 | 14.8229 | 0.00143 | 0.10582 | 0.00161 | 0.11914 | 16 | K | 2 |  |  |  | ROZPOCET | 0 | 0 | 0 | 0 | 0 | 2 | 0 | 16
|  |  | predpoklad výmeny cca 5% plochy | [18 empty] | VV | 2 | 1 | -1 | 0 | ROZPOCET
|  |  | "B.U6 - obklad" 3*1,925*2,85 |  |  |  | 16.4587 | [14 empty] | VV | 2 | 2 | -1 | 0 | ROZPOCET
|  |  | (6*0,576+0,309+0,706)*1,55 |  |  |  | 6.93 | [14 empty] | VV | 2 | 2 | -1 | 0 | ROZPOCET
|  |  | Súčet |  |  |  | 23.3888 | [14 empty] | VV | 2 | 4 | -1 | 0 | ROZPOCET
|  |  | 23,389*0,05 |  |  |  | 1.1695 | [14 empty] | VV | 2 | 2 | -1 | 0 | ROZPOCET
|  |  | 1,169/(0,25*0,065)*1,01 |  |  |  | 72.6578 | [14 empty] | VV | 2 | 2 | -1 | 0 | ROZPOCET
|  |  | Súčet |  |  |  | 73.8273 | [14 empty] | VV | 2 | 4 | -1 | 0 | ROZPOCET
|  |  | "predúpoklad " 74 |  |  |  | 74 | [14 empty] | VV | 2 | 2 | -1 | 1 | ROZPOCET
59 | K | 998781202 | Presun hmôt pre obklady keramické v objektoch výšky nad 6 do 12 m |  |  | % | 0 | 0 |  | 0 |  |  |  | znížená | 0 | 0 | 0 | 0 | 0 | 0 | 16 | K | 2 |  |  |  | ROZPOCET | 0 | 0 | 0 | 0 | 0 | 2 | 0 | 16
| VP - Práce naviac | [8 empty] | 0 | [11 empty] | D | 0 |  |  |  | PN | [6 empty] | 0

## C - C - OPRAVA ZATEČENÝ...
| Hárok obsahuje: |  | 1) Krycí list rozpočtu |  | 2) Rekapitulácia rozpočtu |  |  | 3) Rozpočet |  |  | Späť na hárok: | Rekapitulácia stavby
optimalizované pre tlač zostáv vo formáte A4 - na výšku | [11 empty] | >> skryté stĺpce << | [9 empty] | {9E0F5EB7-EB7E-4204-A8EF-C698A2DDBFDA}
0
KRYCÍ LIST ROZPOČTU | [12 empty] | v --- nižšie sa nachádzajú doplnkové a pomocné údaje k zostavám --- v | [8 empty] | False
| Stavba: |  | Telocvičňa ZŠ Grosslingova
| Objekt: |  | 1 - Telocvičňa ZŠ Grosslingova
| Časť: |  | C - C - OPRAVA ZATEČENÝCH STIEN A STROPOV
| JKSO: | [7 empty] | KS:
| Miesto: |  | Grosslingova, Bratislava | [5 empty] | Dátum: |  | 02.07.2014
| Objednávateľ: | [7 empty] | IČO:
|  | Mestská časť Bratislava-Staré mesto | [6 empty] | IČO DPH:
| Zhotoviteľ: | [7 empty] | IČO: |  | Vyplň údaj
|  | Vyplň údaj | [6 empty] | IČO DPH: |  | Vyplň údaj
| Projektant: | [7 empty] | IČO:
|  | Ing.arch. Katarína Šináková | [6 empty] | IČO DPH:
| Spracovateľ: | [7 empty] | IČO:
|  | Mária Žákovičová | [6 empty] | IČO DPH:
| Náklady z rozpočtu | [7 empty] | 0
| Ostatné náklady | [7 empty] | 0
| Cena bez DPH | [7 empty] | 0
| DPH | základná | 20% | z | 0 |  |  |  | 0
|  | znížená | 20% | z | 0 |  |  |  | 0
|  | zákl. prenesená | 20% | z | 0 |  |  |  | 0
|  | zníž. prenesená | 20% | z | 0 |  |  |  | 0
|  | nulová | 0% | z | 0 |  |  |  | 0
| Cena s DPH |  |  | v | EUR |  |  | 0
| Projektant |  |  |  |  | Spracovateľ
| Dátum a podpis: |  |  | Pečiatka |  | Dátum a podpis: |  |  |  | Pečiatka
| Objednávateľ |  |  |  |  | Zhotoviteľ
| Dátum a podpis: |  |  | Pečiatka |  | Dátum a podpis: |  |  |  | Pečiatka
REKAPITULÁCIA ROZPOČTU
Stavba: |  |  | Telocvičňa ZŠ Grosslingova
Objekt: |  |  | 1 - Telocvičňa ZŠ Grosslingova
Časť: |  |  | C - C - OPRAVA ZATEČENÝCH STIEN A STROPOV
Miesto: |  |  | Grosslingova, Bratislava |  |  |  | Dátum: |  | 02.07.2014
Objednávateľ: |  |  | Mestská časť Bratislava-Staré mesto |  |  |  | Projektant: |  | Ing.arch. Katarína Šináková
Zhotoviteľ: |  |  | Vyplň údaj |  |  |  | Spracovateľ: |  | Mária Žákovičová
Kód - Popis | [9 empty] | Cena celkom [EUR]
1) Náklady z rozpočtu | [9 empty] | 0 | [12 empty] | -1
| HSV - Práce a dodávky HSV | [8 empty] | 0
| 1 - Zemné práce | [8 empty] | 0
| 2 - Zakladanie, čistenie | [8 empty] | 0
| 5 - Komunikácie | [8 empty] | 0
| 6 - Úpravy povrchov, podlahy, osadenie | [8 empty] | 0
| 9 - Ostatné konštrukcie a práce-búranie | [8 empty] | 0
| 99 - Presun hmôt HSV | [8 empty] | 0
| PSV - Práce a dodávky PSV | [8 empty] | 0
| 711 - Izolácie proti vode a vlhkosti | [8 empty] | 0
| 764 - Konštrukcie klampiarske | [8 empty] | 0
| 766 - Konštrukcie stolárske | [8 empty] | 0
| 767 - Konštrukcie doplnkové kovové | [8 empty] | 0
| 769 - Montáž vzduchotechnických zariadení | [8 empty] | 0
| 783 - Dokončovacie práce - nátery | [8 empty] | 0
| 784 - Dokončovacie práce - maľby | [8 empty] | 0
| M - Práce a dodávky M | [8 empty] | 0
| 21-M - Elektromontáže | [8 empty] | 0
| 21-M1 - Elektromontáže - dodávka | [8 empty] | 0
| 21-M2 - Elektromontáže - montáž | [8 empty] | 0
| 21-M3 - Bleskozvod - dodávka | [8 empty] | 0
| 21-M4 - Bleskozvod - montáž | [8 empty] | 0
| 21-M5 - Elektro | [8 empty] | 0
2) Ostatné náklady | [9 empty] | 0 |  |  |  | DPH
| Zariad. staveniska | [8 empty] | 0 |  |  |  | znížená | [12 empty] | VRN | 0 | 0 | 0 | 0 | 0 | 2
| Mimostav. doprava | [8 empty] | 0 |  |  |  | znížená | [12 empty] | VRN | 0 | 0 | 0 | 0 | 0 | 2
| Územné vplyvy | [8 empty] | 0 |  |  |  | znížená | [12 empty] | VRN | 0 | 0 | 0 | 0 | 0 | 2
| Prevádzkové vplyvy | [8 empty] | 0 |  |  |  | znížená | [12 empty] | VRN | 0 | 0 | 0 | 0 | 0 | 2
| Ostatné | [8 empty] | 0 |  |  |  | znížená | [12 empty] | VRN | 0 | 0 | 0 | 0 | 0 | 2
| Kompletačná činnosť | [8 empty] | 0 |  |  |  | znížená | [12 empty] | KOMPLETACNA | 0 | 0 | 0 | 0 | 0 | 2
Celkové náklady za stavbu 1) + 2) | [7 empty] | 0
ROZPOČET
Stavba: |  |  | Telocvičňa ZŠ Grosslingova
Objekt: |  |  | 1 - Telocvičňa ZŠ Grosslingova
Časť: |  |  | C - C - OPRAVA ZATEČENÝCH STIEN A STROPOV
Miesto: |  |  | Grosslingova, Bratislava |  |  |  | Dátum: |  | 02.07.2014
Objednávateľ: |  |  | Mestská časť Bratislava-Staré mesto |  |  |  | Projektant: |  | Ing.arch. Katarína Šináková
Zhotoviteľ: |  |  | Vyplň údaj |  |  |  | Spracovateľ: |  | Mária Žákovičová
PČ | Typ | Kód | Popis |  |  | MJ | Množstvo | J.cena [EUR] |  | Cena celkom [EUR] |  |  | Poznámka | DPH | J. Nh [h] | Nh celkom [h] | J. hmotnosť [t] | Hmotnosť celkom [t] | J. suť [t] | Suť Celkom [t]
Náklady z rozpočtu | [9 empty] | 0 | [5 empty] | 1500.1028 |  | 26.2307 |  | 18.4303 |  | D | -1 | [10 empty] | 0
| HSV - Práce a dodávky HSV | [8 empty] | 0 | [5 empty] | 1024.9098 |  | 23.6211 |  | 14.487 | 1 | D | 0 |  |  |  | ROZPOCET | [6 empty] | 0
| 1 - Zemné práce | [8 empty] | 0 | [5 empty] | 15.6394 |  | 0 |  | 0.7106 | 1 | D | 1 |  |  |  | ROZPOCET | [6 empty] | 0
1 | K | 113107141 | Odstránenie krytuv ploche do 200 m2 asfaltového, hr. vrstvy do 50 mm, -0,09800t |  |  | m2 | 2.2 | 0 |  | 0 |  |  |  | znížená | 0.19 | 0.418 | 0 | 0 | 0.098 | 0.2156 | 4 | K | 2 |  |  |  | ROZPOCET | 0 | 0 | 0 | 0 | 0 | 2 | 0 | 4
|  |  | "C.B9 - úprava bleskozvodu" 5,50*0,40 |  |  |  | 2.2 | [14 empty] | VV | 2 | 2 | -1 | 1 | ROZPOCET
2 | K | 113307131 | Odstránenie podkladu v ploche do 200 m2 z betónu prostého, hr. vrstvy do 150 mm, -0,22500t |  |  | m2 | 2.2 | 0 |  | 0 |  |  |  | znížená | 1.169 | 2.5718 | 0 | 0 | 0.225 | 0.495 | 4 | K | 2 |  |  |  | ROZPOCET | 0 | 0 | 0 | 0 | 0 | 2 | 0 | 4
|  |  | "C.B9 - úprava bleskozvodu" 5,50*0,40 |  |  |  | 2.2 | [14 empty] | VV | 2 | 2 | -1 | 1 | ROZPOCET
3 | K | 132211101 | Hĺbenie rýh šírky do 600 mm v hornine tr.3 súdržných - ručným náradím |  |  | m3 | 1.32 | 0 |  | 0 |  |  |  | znížená | 4.9479 | 6.5313 | 0 | 0 | 0 | 0 | 4 | K | 2 |  |  |  | ROZPOCET | 0 | 0 | 0 | 0 | 0 | 2 | 0 | 4
|  |  | "C.B9 - úprava bleskozvodu" 5,50*0,40*0,60 |  |  |  | 1.32 | [14 empty] | VV | 2 | 2 | -1 | 0 | ROZPOCET
|  |  | Súčet |  |  |  | 1.32 | [14 empty] | VV | 2 | 4 | -1 | 1 | ROZPOCET
4 | K | 132211119 | Príplatok za lepivosť pri hĺbení rýh š do 600 mm ručným náradím v hornine tr. 3 |  |  | m3 | 1.32 | 0 |  | 0 |  |  |  | znížená | 0.9891 | 1.3056 | 0 | 0 | 0 | 0 | 4 | K | 2 |  |  |  | ROZPOCET | 0 | 0 | 0 | 0 | 0 | 2 | 0 | 4
5 | K | 162201201 | Vodorovné premiestnenie výkopu nosením do 10 m horniny 1 až 4 |  |  | m3 | 1.32 | 0 |  | 0 |  |  |  | znížená | 0.821 | 1.0837 | 0 | 0 | 0 | 0 | 4 | K | 2 |  |  |  | ROZPOCET | 0 | 0 | 0 | 0 | 0 | 2 | 0 | 4
|  |  | "C.B9 - úprava bleskozvodu" 5,50*0,40*0,60 |  |  |  | 1.32 | [14 empty] | VV | 2 | 2 | -1 | 0 | ROZPOCET
|  |  | Súčet na staveništnú medziskládku |  |  |  | 1.32 | [14 empty] | VV | 2 | 4 | -1 | 1 | ROZPOCET
6 | K | 162201201 | Vodorovné premiestnenie výkopu nosením do 10 m horniny 1 až 4 |  |  | m3 | 1.32 | 0 |  | 0 |  |  |  | znížená | 0.821 | 1.0837 | 0 | 0 | 0 | 0 | 4 | K | 2 |  |  |  | ROZPOCET | 0 | 0 | 0 | 0 | 0 | 2 | 0 | 4
|  |  | "C.B9 - úprava bleskozvodu" 5,50*0,40*0,60 |  |  |  | 1.32 | [14 empty] | VV | 2 | 2 | -1 | 0 | ROZPOCET
|  |  | Súčet na staveništnú medziskládku |  |  |  | 1.32 | [14 empty] | VV | 2 | 4 | -1 | 1 | ROZPOCET
7 | K | 167101100 | Nakladanie výkopku tr.1-4 ručne |  |  | m3 | 1.32 | 0 |  | 0 |  |  |  | znížená | 0.832 | 1.0982 | 0 | 0 | 0 | 0 | 4 | K | 2 |  |  |  | ROZPOCET | 0 | 0 | 0 | 0 | 0 | 2 | 0 | 4
|  |  | "C.U10 - úprava bleskozvodu" 5,50*0,40*0,60 |  |  |  | 1.32 | [14 empty] | VV | 2 | 2 | -1 | 0 | ROZPOCET
|  |  | Súčet pre zásyp |  |  |  | 1.32 | [14 empty] | VV | 2 | 4 | -1 | 1 | ROZPOCET
8 | K | 174101102 | Zásyp sypaninou v uzavretých priestoroch s urovnaním povrchu zásypu |  |  | m3 | 1.32 | 0 |  | 0 |  |  |  | znížená | 1.172 | 1.547 | 0 | 0 | 0 | 0 | 4 | K | 2 |  |  |  | ROZPOCET | 0 | 0 | 0 | 0 | 0 | 2 | 0 | 4
|  |  | "C.U10 - úprava bleskozvodu" 5,50*0,40*0,60 |  |  |  | 1.32 | [14 empty] | VV | 2 | 2 | -1 | 0 | ROZPOCET
|  |  | Súčet pre zásyp |  |  |  | 1.32 | [14 empty] | VV | 2 | 4 | -1 | 1 | ROZPOCET
| 2 - Zakladanie, čistenie | [8 empty] | 0 | [5 empty] | 3.4408 |  | 0 |  | 0 | 1 | D | 1 |  |  |  | ROZPOCET | [6 empty] | 0
9 | K | 216904212 | Očistenie plôch stlačeným vzduchom stien akéhokoľvek muriva a rubu klenieb |  |  | m2 | 4.4 | 0 |  | 0 |  |  |  | znížená | 0.285 | 1.254 | 0 | 0 | 0 | 0 | 4 | K | 2 |  |  |  | ROZPOCET | 0 | 0 | 0 | 0 | 0 | 2 | 0 | 4
|  |  | "C.U10 - úprava bleskozvodu" 5,50*0,80 |  |  |  | 4.4 | [14 empty] | VV | 2 | 2 | -1 | 1 | ROZPOCET
10 | K | 216904391 | Príplatok k cene za ručné dočistenie oceľovými kefami |  |  | m2 | 4.4 | 0 |  | 0 |  |  |  | znížená | 0.497 | 2.1868 | 0 | 0 | 0 | 0 | 4 | K | 2 |  |  |  | ROZPOCET | 0 | 0 | 0 | 0 | 0 | 2 | 0 | 4
|  |  | "C.U10 - úprava bleskozvodu" 5,50*0,80 |  |  |  | 4.4 | [14 empty] | VV | 2 | 2 | -1 | 1 | ROZPOCET
| 5 - Komunikácie | [8 empty] | 0 | [5 empty] | 0.9042 |  | 1.4013 |  | 0 | 1 | D | 1 |  |  |  | ROZPOCET | [6 empty] | 0
11 | K | 564231111 | Podklad alebo podsyp zo štrkopiesku s rozprestretím, vlhčením a zhutnením po zhutnení hr. 100 mm |  |  | m2 | 2.2 | 0 |  | 0 |  |  |  | znížená | 0.025 | 0.055 | 0.2024 | 0.44528 | 0 | 0 | 4 | K | 2 |  |  |  | ROZPOCET | 0 | 0 | 0 | 0 | 0 | 2 | 0 | 4
|  |  | "C.U10 - úprava bleskozvodu" 5,50*0,40 |  |  |  | 2.2 | [14 empty] | VV | 2 | 2 | -1 | 1 | ROZPOCET
12 | K | 567125115 | Podklad z prostého betónu tr. C 8/10 hr. 150 mm |  |  | m2 | 2.2 | 0 |  | 0 |  |  |  | znížená | 0.143 | 0.3146 | 0.32379 | 0.71234 | 0 | 0 | 4 | K | 2 |  |  |  | ROZPOCET | 0 | 0 | 0 | 0 | 0 | 2 | 0 | 4
|  |  | "C.U10 - úprava bleskozvodu" 5,50*0,40 |  |  |  | 2.2 | [14 empty] | VV | 2 | 2 | -1 | 0 | ROZPOCET
|  |  | Súčet |  |  |  | 2.2 | [14 empty] | VV | 2 | 4 | -1 | 1 | ROZPOCET
13 | K | 578141111 | Liaty asfalt z kameniva ťaženého alebo drveného s rozprestrením jemnozrnný hr. 40 mm |  |  | m2 | 2.2 | 0 |  | 0 |  |  |  | znížená | 0.226 | 0.4972 | 0.10033 | 0.22073 | 0 | 0 | 4 | K | 2 |  |  |  | ROZPOCET | 0 | 0 | 0 | 0 | 0 | 2 | 0 | 4
|  |  | "C.U10 - úprava bleskozvodu" 5,50*0,40 |  |  |  | 2.2 | [14 empty] | VV | 2 | 2 | -1 | 0 | ROZPOCET
|  |  | Súčet |  |  |  | 2.2 | [14 empty] | VV | 2 | 4 | -1 | 1 | ROZPOCET
14 | K | 578901114 | Zdrsnovaci posyp liateho asfaltu z kameniva 10 kg/m2 |  |  | m2 | 2.2 | 0 |  | 0 |  |  |  | znížená | 0.017 | 0.0374 | 0.01044 | 0.022968 | 0 | 0 | 4 | K | 2 |  |  |  | ROZPOCET | 0 | 0 | 0 | 0 | 0 | 2 | 0 | 4
|  |  | "C.U10 - úprava bleskozvodu" 5,50*0,40 |  |  |  | 2.2 | [14 empty] | VV | 2 | 2 | -1 | 0 | ROZPOCET
|  |  | Súčet |  |  |  | 2.2 | [14 empty] | VV | 2 | 4 | -1 | 1 | ROZPOCET
| 6 - Úpravy povrchov, podlahy, osadenie | [8 empty] | 0 | [5 empty] | 772.8685 |  | 22.2198 |  | 0 | 1 | D | 1 |  |  |  | ROZPOCET | [6 empty] | 0
15 | K | 611421431 | Oprava vnútorných vápenných omietok stropov železobetónových rovných tvárnicových a klenieb, opravovaná plocha nad 30 do 50 % štukových |  |  | m2 | 301.344 | 0 |  | 0 |  |  |  | znížená | 0.50245 | 151.4103 | 0.02088 | 6.2921 | 0 | 0 | 4 | K | 2 |  |  |  | ROZPOCET | 0 | 0 | 0 | 0 | 0 | 2 | 0 | 4
|  |  | "C.U1- strop" 189,33+7*0,40*1,94+27,52+11,59+1,58+1,58+1,58+2,65 |  |  |  | 241.262 | [14 empty] | VV | 2 | 2 | -1 | 0 | ROZPOCET
|  |  | "C.U1- nosníky" 10,218*0,49*6*2 |  |  |  | 60.0818 | [14 empty] | VV | 2 | 2 | -1 | 0 | ROZPOCET
|  |  | Súčet |  |  |  | 301.3438 | [14 empty] | VV | 2 | 4 | -1 | 1 | ROZPOCET
16 | K | 611461111 | Príprava vnútorného podkladu stropov, cementový Prednástrek (naprBaumit Vorspritzer 2 mm), |  |  | m2 | 301.344 | 0 |  | 0 |  |  |  | znížená | 0.43758 | 131.8621 | 0.0077 | 2.3203 | 0 | 0 | 4 | K | 2 |  |  |  | ROZPOCET | 0 | 0 | 0 | 0 | 0 | 2 | 0 | 4
|  |  | "C.U1- strop" 189,33+7*0,40*1,94+27,52+11,59+1,58+1,58+1,58+2,65 |  |  |  | 241.262 | [14 empty] | VV | 2 | 2 | -1 | 0 | ROZPOCET
|  |  | "C.U1- nosníky" 10,218*0,49*6*2 |  |  |  | 60.0818 | [14 empty] | VV | 2 | 2 | -1 | 0 | ROZPOCET
|  |  | Súčet |  |  |  | 301.3438 | [14 empty] | VV | 2 | 4 | -1 | 1 | ROZPOCET
17 | K | 611461118 | Príprava vnútorného podkladu stropov Uzatvárací základ (napr Baumit SperrGrund) |  |  | m2 | 301.344 | 0 |  | 0 |  |  |  | znížená | 0.16411 | 49.4536 | 0.00055 | 0.16574 | 0 | 0 | 4 | K | 2 |  |  |  | ROZPOCET | 0 | 0 | 0 | 0 | 0 | 2 | 0 | 4
|  |  | "C.U1- strop" 189,33+7*0,40*1,94+27,52+11,59+1,58+1,58+1,58+2,65 |  |  |  | 241.262 | [14 empty] | VV | 2 | 2 | -1 | 0 | ROZPOCET
|  |  | "C.U1- nosníky" 10,218*0,49*6*2 |  |  |  | 60.0818 | [14 empty] | VV | 2 | 2 | -1 | 0 | ROZPOCET
|  |  | Súčet |  |  |  | 301.3438 | [14 empty] | VV | 2 | 4 | -1 | 1 | ROZPOCET
18 | K | 612421431 | Oprava vnútorných vápenných omietok stien, v množstve opravenej plochy nad 30 do 50 % štukových |  |  | m2 | 499.808 | 0 |  | 0 |  |  |  | znížená | 0.42804 | 213.9378 | 0.01899 | 9.4914 | 0 | 0 | 4 | K | 2 |  |  |  | ROZPOCET | 0 | 0 | 0 | 0 | 0 | 2 | 0 | 4
|  |  | "C.B1- mč.1.01" (18,566+10,218)*2*5,35+7*(0,40*2+1,94)*2,36 |  |  |  | 353.2536 | [14 empty] | VV | 2 | 2 | -1 | 0 | ROZPOCET
|  |  | "C.B1- mč.1.02" (7,12+3,954)*2*4,42 |  |  |  | 97.8942 | [14 empty] | VV | 2 | 2 | -1 | 0 | ROZPOCET
|  |  | "C.B1- mč.1.03" (5,16+2,22)*2*2,592 |  |  |  | 38.2579 | [14 empty] | VV | 2 | 2 | -1 | 0 | ROZPOCET
|  |  | "C.B1- mč.1.04" (1,961+0,825)*2*2,52 |  |  |  | 14.0414 | [14 empty] | VV | 2 | 2 | -1 | 0 | ROZPOCET
|  |  | "C.B1- mč.1.05" (1,961+0,825)*2*2,52 |  |  |  | 14.0414 | [14 empty] | VV | 2 | 2 | -1 | 0 | ROZPOCET
|  |  | "C.B1- mč.1.06" (1,961+0,825)*2*2,52 |  |  |  | 14.0414 | [14 empty] | VV | 2 | 2 | -1 | 0 | ROZPOCET
|  |  | "C.B1- mč.1.07" (1,257+1,691)*2*2,62 |  |  |  | 15.4475 | [14 empty] | VV | 2 | 2 | -1 | 0 | ROZPOCET
|  |  | "ostenie +1,50" 0,18*(1,433*2+1,62*2) |  |  |  | 1.0991 | [14 empty] | VV | 2 | 2 | -1 | 0 | ROZPOCET
|  |  | "otvory +1,50" -(1,80*2,31*9+1,50*2,18+1,433+1,62) |  |  |  | -43.745 | [14 empty] | VV | 2 | 2 | -1 | 0 | ROZPOCET
|  |  | "ostenie+3,50" 0,507*(2,15*14+1,65*14) |  |  |  | 26.9724 | [14 empty] | VV | 2 | 2 | -1 | 0 | ROZPOCET
|  |  | "ostenie+3,50" 0,19*(3,29*2+1,37*4+1,771*2+1,38*2+3,233*2) |  |  |  | 4.7173 | [14 empty] | VV | 2 | 2 | -1 | 0 | ROZPOCET
|  |  | "otvory +3,50" -(2,15*1,65*7+3,29*1,37+1,771*1,38+3,233*1,37) |  |  |  | -36.213 | [14 empty] | VV | 2 | 2 | -1 | 0 | ROZPOCET
|  |  | Súčet |  |  |  | 499.8083 | [14 empty] | VV | 2 | 4 | -1 | 1 | ROZPOCET
19 | K | 612465111 | Príprava vnútorného podkladu stien cementový Prednástrek (napr Baumit Vorspritzer 2 mm), |  |  | m2 | 499.808 | 0 |  | 0 |  |  |  | znížená | 0.34751 | 173.6883 | 0.00735 | 3.6736 | 0 | 0 | 4 | K | 2 |  |  |  | ROZPOCET | 0 | 0 | 0 | 0 | 0 | 2 | 0 | 4
|  |  | "C.B1- mč.1.01" (18,566+10,218)*2*5,35+7*(0,40*2+1,94)*2,36 |  |  |  | 353.2536 | [14 empty] | VV | 2 | 2 | -1 | 0 | ROZPOCET
|  |  | "C.B1- mč.1.02" (7,12+3,954)*2*4,42 |  |  |  | 97.8942 | [14 empty] | VV | 2 | 2 | -1 | 0 | ROZPOCET
|  |  | "C.B1- mč.1.03" (5,16+2,22)*2*2,592 |  |  |  | 38.2579 | [14 empty] | VV | 2 | 2 | -1 | 0 | ROZPOCET
|  |  | "C.B1- mč.1.04" (1,961+0,825)*2*2,52 |  |  |  | 14.0414 | [14 empty] | VV | 2 | 2 | -1 | 0 | ROZPOCET
|  |  | "C.B1- mč.1.05" (1,961+0,825)*2*2,52 |  |  |  | 14.0414 | [14 empty] | VV | 2 | 2 | -1 | 0 | ROZPOCET
|  |  | "C.B1- mč.1.06" (1,961+0,825)*2*2,52 |  |  |  | 14.0414 | [14 empty] | VV | 2 | 2 | -1 | 0 | ROZPOCET
|  |  | "C.B1- mč.1.07" (1,257+1,691)*2*2,62 |  |  |  | 15.4475 | [14 empty] | VV | 2 | 2 | -1 | 0 | ROZPOCET
|  |  | "ostenie +1,50" 0,18*(1,433*2+1,62*2) |  |  |  | 1.0991 | [14 empty] | VV | 2 | 2 | -1 | 0 | ROZPOCET
|  |  | "otvory +1,50" -(1,80*2,31*9+1,50*2,18+1,433+1,62) |  |  |  | -43.745 | [14 empty] | VV | 2 | 2 | -1 | 0 | ROZPOCET
|  |  | "ostenie+3,50" 0,507*(2,15*14+1,65*14) |  |  |  | 26.9724 | [14 empty] | VV | 2 | 2 | -1 | 0 | ROZPOCET
|  |  | "ostenie+3,50" 0,19*(3,29*2+1,37*4+1,771*2+1,38*2+3,233*2) |  |  |  | 4.7173 | [14 empty] | VV | 2 | 2 | -1 | 0 | ROZPOCET
|  |  | "otvory +3,50" -(2,15*1,65*7+3,29*1,37+1,771*1,38+3,233*1,37) |  |  |  | -36.213 | [14 empty] | VV | 2 | 2 | -1 | 0 | ROZPOCET
|  |  | Súčet |  |  |  | 499.8083 | [14 empty] | VV | 2 | 4 | -1 | 1 | ROZPOCET
20 | K | 612465118 | Príprava vnútorného podkladu stien , Uzatvárací základ (napr Baumit SperrGrund) |  |  | m2 | 499.808 | 0 |  | 0 |  |  |  | znížená | 0.10411 | 52.035 | 0.00053 | 0.2649 | 0 | 0 | 4 | K | 2 |  |  |  | ROZPOCET | 0 | 0 | 0 | 0 | 0 | 2 | 0 | 4
|  |  | "C.B1- mč.1.01" (18,566+10,218)*2*5,35+7*(0,40*2+1,94)*2,36 |  |  |  | 353.2536 | [14 empty] | VV | 2 | 2 | -1 | 0 | ROZPOCET
|  |  | "C.B1- mč.1.02" (7,12+3,954)*2*4,42 |  |  |  | 97.8942 | [14 empty] | VV | 2 | 2 | -1 | 0 | ROZPOCET
|  |  | "C.B1- mč.1.03" (5,16+2,22)*2*2,592 |  |  |  | 38.2579 | [14 empty] | VV | 2 | 2 | -1 | 0 | ROZPOCET
|  |  | "C.B1- mč.1.04" (1,961+0,825)*2*2,52 |  |  |  | 14.0414 | [14 empty] | VV | 2 | 2 | -1 | 0 | ROZPOCET
|  |  | "C.B1- mč.1.05" (1,961+0,825)*2*2,52 |  |  |  | 14.0414 | [14 empty] | VV | 2 | 2 | -1 | 0 | ROZPOCET
|  |  | "C.B1- mč.1.06" (1,961+0,825)*2*2,52 |  |  |  | 14.0414 | [14 empty] | VV | 2 | 2 | -1 | 0 | ROZPOCET
|  |  | "C.B1- mč.1.07" (1,257+1,691)*2*2,62 |  |  |  | 15.4475 | [14 empty] | VV | 2 | 2 | -1 | 0 | ROZPOCET
|  |  | "ostenie +1,50" 0,18*(1,433*2+1,62*2) |  |  |  | 1.0991 | [14 empty] | VV | 2 | 2 | -1 | 0 | ROZPOCET
|  |  | "otvory +1,50" -(1,80*2,31*9+1,50*2,18+1,433+1,62) |  |  |  | -43.745 | [14 empty] | VV | 2 | 2 | -1 | 0 | ROZPOCET
|  |  | "ostenie+3,50" 0,507*(2,15*14+1,65*14) |  |  |  | 26.9724 | [14 empty] | VV | 2 | 2 | -1 | 0 | ROZPOCET
|  |  | "ostenie+3,50" 0,19*(3,29*2+1,37*4+1,771*2+1,38*2+3,233*2) |  |  |  | 4.7173 | [14 empty] | VV | 2 | 2 | -1 | 0 | ROZPOCET
|  |  | "otvory +3,50" -(2,15*1,65*7+3,29*1,37+1,771*1,38+3,233*1,37) |  |  |  | -36.213 | [14 empty] | VV | 2 | 2 | -1 | 0 | ROZPOCET
|  |  | Súčet |  |  |  | 499.8083 | [14 empty] | VV | 2 | 4 | -1 | 1 | ROZPOCET
21 | K | 648951411 | Osadenie parapetných dosiek drevených na akúkoľvek cementovú maltu, š. do 250 mm |  |  | m | 1.45 | 0 |  | 0 |  |  |  | znížená | 0.33204 | 0.48146 | 0.00595 | 0.0086275 | 0 | 0 | 4 | K | 2 |  |  |  | ROZPOCET | 0 | 0 | 0 | 0 | 0 | 2 | 0 | 4
|  |  | "C.U4 - okno V3 - 1450/1620" 1,45 |  |  |  | 1.45 | [14 empty] | VV | 2 | 2 | -1 | 1 | ROZPOCET
22 | M | 6119000200 | Parapetná doska vlhkovzdorná , B=180 mm |  |  | m | 1.523 | 0 |  | 0 |  |  |  | znížená | 0 | 0 | 0.00207 | 0.0031526 | 0 | 0 | 8 | M | 2 |  |  |  | ROZPOCET | 0 | 0 | 0 | 0 | 0 | 2 | 0 | 4
| 9 - Ostatné konštrukcie a práce-búranie | [8 empty] | 0 | [5 empty] | 173.8783 |  | 0 |  | 13.7764 | 1 | D | 1 |  |  |  | ROZPOCET | [6 empty] | 0
23 | K | 95299900 | Vyčistenie vetracích otvorov 600/600 |  |  | ks | 2 | 0 |  | 0 |  |  |  | znížená | 0 | 0 | 0 | 0 | 0 | 0 | 4 | K | 2 |  |  |  | ROZPOCET | 0 | 0 | 0 | 0 | 0 | 2 | 0 | 4
|  |  | "C.U3 - Z2/žalúzia 600/600" 2 |  |  |  | 2 | [14 empty] | VV | 2 | 2 | -1 | 1 | ROZPOCET
24 | K | 968061113 | Vyvesenie alebo zavesenie dreveného okenného krídla nad 1, 5 m2 |  |  | ks | 8 | 0 |  | 0 |  |  |  | znížená | 0.071 | 0.568 | 0 | 0 | 0 | 0 | 4 | K | 2 |  |  |  | ROZPOCET | 0 | 0 | 0 | 0 | 0 | 2 | 0 | 4
|  |  | "C.B4- okno" 1 |  |  |  | 1 | [14 empty] | VV | 2 | 2 | -1 | 0 | ROZPOCET
|  |  | "C.B5- okno" 7 |  |  |  | 7 | [14 empty] | VV | 2 | 2 | -1 | 0 | ROZPOCET
|  |  | Súčet |  |  |  | 8 | [14 empty] | VV | 2 | 4 | -1 | 1 | ROZPOCET
25 | K | 968061126 | Vyvesenie alebo zavesenie dreveného dverného krídla nad 2 m2 |  |  | ks | 7 | 0 |  | 0 |  |  |  | znížená | 0.109 | 0.763 | 0 | 0 | 0 | 0 | 4 | K | 2 |  |  |  | ROZPOCET | 0 | 0 | 0 | 0 | 0 | 2 | 0 | 4
|  |  | "C.B4- dvere" 6+1 |  |  |  | 7 | [14 empty] | VV | 2 | 2 | -1 | 1 | ROZPOCET
26 | K | 968062356 | Vybúranie drevených rámov okien dvojitých alebo zdvojených, plochy do 4 m2, -0,05400t |  |  | m2 | 27.154 | 0 |  | 0 |  |  |  | znížená | 0.464 | 12.5995 | 0 | 0 | 0.054 | 1.4663 | 4 | K | 2 |  |  |  | ROZPOCET | 0 | 0 | 0 | 0 | 0 | 2 | 0 | 4
|  |  | "C.B4- okno" 1,433*1,62 |  |  |  | 2.3215 | [14 empty] | VV | 2 | 2 | -1 | 0 | ROZPOCET
|  |  | "C.B5- okno" 7*2,15*1,65 |  |  |  | 24.8325 | [14 empty] | VV | 2 | 2 | -1 | 0 | ROZPOCET
|  |  | Súčet |  |  |  | 27.154 | [14 empty] | VV | 2 | 4 | -1 | 1 | ROZPOCET
27 | K | 9680624551 | Vybúranie drevených dverových zárubní atyp, -0,08200t |  |  | m2 | 28.218 | 0 |  | 0 |  |  |  | znížená | 0.424 | 11.9644 | 0 | 0 | 0.082 | 2.3139 | 4 | K | 2 |  |  |  | ROZPOCET | 0 | 0 | 0 | 0 | 0 | 2 | 0 | 4
|  |  | "C.B4- dvere" 6*1,80*2,31 |  |  |  | 24.948 | [14 empty] | VV | 2 | 2 | -1 | 0 | ROZPOCET
|  |  | 1,50*2,18 |  |  |  | 3.27 | [14 empty] | VV | 2 | 2 | -1 | 0 | ROZPOCET
|  |  | Súčet |  |  |  | 28.218 | [14 empty] | VV | 2 | 4 | -1 | 1 | ROZPOCET
28 | K | 978011161 | Otlčenie omietok vnútorných vápenných alebo vápennocementových v rozsahu do 50 %, -0,02000t |  |  | m2 | 499.808 | 0 |  | 0 |  |  |  | znížená | 0.155 | 77.4702 | 0 | 0 | 0.02 | 9.9962 | 4 | K | 2 |  |  |  | ROZPOCET | 0 | 0 | 0 | 0 | 0 | 2 | 0 | 4
|  |  | "C.B1- strop" 189,33+7*0,40*1,94+27,52+11,59+1,58+1,58+1,58+2,65 |  |  |  | 241.262 | [14 empty] | VV | 2 | 2 | -1 | 0 | ROZPOCET
|  |  | Medzisúčet |  |  |  | 241.262 | [14 empty] | VV | 2 | 3 | -1 | 0 | ROZPOCET
|  |  | "C.B1- mč.1.01" (18,566+10,218)*2*5,35+7*(0,40*2+1,94)*2,36 |  |  |  | 353.2536 | [14 empty] | VV | 2 | 2 | -1 | 0 | ROZPOCET
|  |  | "C.B1- mč.1.02" (7,12+3,954)*2*4,42 |  |  |  | 97.8942 | [14 empty] | VV | 2 | 2 | -1 | 0 | ROZPOCET
|  |  | "C.B1- mč.1.03" (5,16+2,22)*2*2,592 |  |  |  | 38.2579 | [14 empty] | VV | 2 | 2 | -1 | 0 | ROZPOCET
|  |  | "C.B1- mč.1.04" (1,961+0,825)*2*2,52 |  |  |  | 14.0414 | [14 empty] | VV | 2 | 2 | -1 | 0 | ROZPOCET
|  |  | "C.B1- mč.1.05" (1,961+0,825)*2*2,52 |  |  |  | 14.0414 | [14 empty] | VV | 2 | 2 | -1 | 0 | ROZPOCET
|  |  | "C.B1- mč.1.06" (1,961+0,825)*2*2,52 |  |  |  | 14.0414 | [14 empty] | VV | 2 | 2 | -1 | 0 | ROZPOCET
|  |  | "C.B1- mč.1.07" (1,257+1,691)*2*2,62 |  |  |  | 15.4475 | [14 empty] | VV | 2 | 2 | -1 | 0 | ROZPOCET
|  |  | "ostenie +1,50" 0,18*(1,433*2+1,62*2) |  |  |  | 1.0991 | [14 empty] | VV | 2 | 2 | -1 | 0 | ROZPOCET
|  |  | "otvory +1,50" -(1,80*2,31*9+1,50*2,18+1,433+1,62) |  |  |  | -43.745 | [14 empty] | VV | 2 | 2 | -1 | 0 | ROZPOCET
|  |  | "ostenie+3,50" 0,507*(2,15*14+1,65*14) |  |  |  | 26.9724 | [14 empty] | VV | 2 | 2 | -1 | 0 | ROZPOCET
|  |  | "ostenie+3,50" 0,19*(3,29*2+1,37*4+1,771*2+1,38*2+3,233*2) |  |  |  | 4.7173 | [14 empty] | VV | 2 | 2 | -1 | 0 | ROZPOCET
|  |  | "otvory +3,50" -(2,15*1,65*7+3,29*1,37+1,771*1,38+3,233*1,37) |  |  |  | -36.213 | [14 empty] | VV | 2 | 2 | -1 | 0 | ROZPOCET
|  |  | Medzisúčet |  |  |  | 499.8083 | [14 empty] | VV | 2 | 3 | -1 | 1 | ROZPOCET
29 | K | 979011111 | Zvislá doprava sutiny a vybúraných hmôt za prvé podlažie nad alebo pod základným podlažím |  |  | t | 18.43 | 0 |  | 0 |  |  |  | znížená | 0.882 | 16.2553 | 0 | 0 | 0 | 0 | 4 | K | 2 |  |  |  | ROZPOCET | 0 | 0 | 0 | 0 | 0 | 2 | 0 | 4
30 | K | 979011121 | Zvislá doprava sutiny a vybúraných hmôt za každé ďalšie podlažie |  |  | t | 18.43 | 0 |  | 0 |  |  |  | znížená | 0.618 | 11.3897 | 0 | 0 | 0 | 0 | 4 | K | 2 |  |  |  | ROZPOCET | 0 | 0 | 0 | 0 | 0 | 2 | 0 | 4
31 | K | 979081111 | Odvoz sutiny a vybúraných hmôt na skládku do 1 km |  |  | t | 18.43 | 0 |  | 0 |  |  |  | znížená | 0.598 | 11.0211 | 0 | 0 | 0 | 0 | 4 | K | 2 |  |  |  | ROZPOCET | 0 | 0 | 0 | 0 | 0 | 2 | 0 | 4
32 | K | 979081121 | Odvoz sutiny a vybúraných hmôt na skládku za každý ďalší 1 km |  |  | t | 626.62 | 0 |  | 0 |  |  |  | znížená | 0.007 | 4.3863 | 0 | 0 | 0 | 0 | 4 | K | 2 |  |  |  | ROZPOCET | 0 | 0 | 0 | 0 | 0 | 2 | 0 | 4
33 | K | 979082111 | Vnútrostavenisková doprava sutiny a vybúraných hmôt do 10 m |  |  | t | 18.43 | 0 |  | 0 |  |  |  | znížená | 0.89 | 16.4027 | 0 | 0 | 0 | 0 | 4 | K | 2 |  |  |  | ROZPOCET | 0 | 0 | 0 | 0 | 0 | 2 | 0 | 4
34 | K | 979082121 | Vnútrostavenisková doprava sutiny a vybúraných hmôt za každých ďalších 5 m |  |  | t | 110.58 | 0 |  | 0 |  |  |  | znížená | 0.1 | 11.058 | 0 | 0 | 0 | 0 | 4 | K | 2 |  |  |  | ROZPOCET | 0 | 0 | 0 | 0 | 0 | 2 | 0 | 4
35 | K | 979089012 | Poplatok za skladovanie - betón, tehly, dlaždice (17 01 ), ostatné |  |  | t | 14.27 | 0 |  | 0 |  |  |  | znížená | 0 | 0 | 0 | 0 | 0 | 0 | 4 | K | 2 |  |  |  | ROZPOCET | 0 | 0 | 0 | 0 | 0 | 2 | 0 | 4
|  |  | "stavebná suť" 18,43 |  |  |  | 18.43 | [14 empty] | VV | 2 | 2 | -1 | 0 | ROZPOCET
|  |  | Medzisúčet |  |  |  | 18.43 | [14 empty] | VV | 2 | 3 | -1 | 0 | ROZPOCET
|  |  | "drevo" -3,498 |  |  |  | -3.498 | [14 empty] | VV | 2 | 2 | -1 | 0 | ROZPOCET
|  |  | "asfallt" -0,216 |  |  |  | -0.216 | [14 empty] | VV | 2 | 2 | -1 | 0 | ROZPOCET
|  |  | "kovy" -0,446 |  |  |  | -0.446 | [14 empty] | VV | 2 | 2 | -1 | 0 | ROZPOCET
|  |  | Medzisúčet |  |  |  | -4.16 | [14 empty] | VV | 2 | 3 | -1 | 0 | ROZPOCET
|  |  | Súčet |  |  |  | 14.27 | [14 empty] | VV | 2 | 4 | -1 | 1 | ROZPOCET
36 | K | 979089112 | Poplatok za skladovanie - drevo, sklo, plasty (17 02 ), ostatné |  |  | t | 3.498 | 0 |  | 0 |  |  |  | znížená | 0 | 0 | 0 | 0 | 0 | 0 | 4 | K | 2 |  |  |  | ROZPOCET | 0 | 0 | 0 | 0 | 0 | 2 | 0 | 4
|  |  | "drevo -766" 3,498 |  |  |  | 3.498 | [14 empty] | VV | 2 | 2 | -1 | 1 | ROZPOCET
37 | K | 979089212 | Poplatok za skladovanie - bitúmenové zmesi, uholný decht, dechtové výrobky (17 03 ), ostatné |  |  | t | 0.216 | 0 |  | 0 |  |  |  | znížená | 0 | 0 | 0 | 0 | 0 | 0 | 4 | K | 2 |  |  |  | ROZPOCET | 0 | 0 | 0 | 0 | 0 | 2 | 0 | 4
|  |  | "asfalt" 0,216 |  |  |  | 0.216 | [14 empty] | VV | 2 | 2 | -1 | 1 | ROZPOCET
38 | K | 979089312 | Poplatok za skladovanie - kovy (17 04 ), ostatné |  |  | t | 0.446 | 0 |  | 0 |  |  |  | znížená | 0 | 0 | 0 | 0 | 0 | 0 | 4 | K | 2 |  |  |  | ROZPOCET | 0 | 0 | 0 | 0 | 0 | 2 | 0 | 4
|  |  | "kovy- 767" 0,446 |  |  |  | 0.446 | [14 empty] | VV | 2 | 2 | -1 | 1 | ROZPOCET
| 99 - Presun hmôt HSV | [8 empty] | 0 | [5 empty] | 58.1785 |  | 0 |  | 0 | 1 | D | 1 |  |  |  | ROZPOCET | [6 empty] | 0
39 | K | 999281111 | Presun hmôt pre opravy a údržbu objektov vrátane vonkajších plášťov výšky do 25 m |  |  | t | 23.621 | 0 |  | 0 |  |  |  | znížená | 2.463 | 58.1785 | 0 | 0 | 0 | 0 | 4 | K | 2 |  |  |  | ROZPOCET | 0 | 0 | 0 | 0 | 0 | 2 | 0 | 4
| PSV - Práce a dodávky PSV | [8 empty] | 0 | [5 empty] | 423.9531 |  | 2.6096 |  | 3.9434 | 2 | D | 0 |  |  |  | ROZPOCET | [6 empty] | 0
| 711 - Izolácie proti vode a vlhkosti | [8 empty] | 0 | [5 empty] | 0.1408 |  | 0.003 |  | 0 | 2 | D | 1 |  |  |  | ROZPOCET | [6 empty] | 0
40 | K | 711112001 | Zhotovenie izolácie proti zemnej vlhkosti zvislá penetračným náterom za studena |  |  | m2 | 8.8 | 0 |  | 0 |  |  |  | znížená | 0.016 | 0.1408 | 0 | 0 | 0 | 0 | 16 | K | 2 |  |  |  | ROZPOCET | 0 | 0 | 0 | 0 | 0 | 2 | 0 | 16
|  |  | "C.U10 - úprava bleskozvodu" 5,50*0,80*(1+1) |  |  |  | 8.8 | [14 empty] | VV | 2 | 2 | -1 | 1 | ROZPOCET
41 | M | 1116315000 | Lak asfaltový ALP-PENETRAL v sudoch |  |  | t | 0.003 | 0 |  | 0 |  |  |  | znížená | 0 | 0 | 1 | 0.003 | 0 | 0 | 32 | M | 2 |  |  |  | ROZPOCET | 0 | 0 | 0 | 0 | 0 | 2 | 0 | 16
42 | K | 998711202 | Presun hmôt pre izoláciu proti vode v objektoch výšky nad 6 do 12 m |  |  | % | 0 | 0 |  | 0 |  |  |  | znížená | 0 | 0 | 0 | 0 | 0 | 0 | 16 | K | 2 |  |  |  | ROZPOCET | 0 | 0 | 0 | 0 | 0 | 2 | 0 | 16
| 764 - Konštrukcie klampiarske | [8 empty] | 0 | [5 empty] | 5.3505 |  | 0.0029215 |  | 0 | 2 | D | 1 |  |  |  | ROZPOCET | [6 empty] | 0
43 | K | 764410330 | Oplechovanie parapetov z hliníkového Al plechu, vrátane rohov r.š. 180 mm |  |  | m | 1.45 | 0 |  | 0 |  |  |  | znížená | 0.41824 | 0.60645 | 0.00047 | 0.0006815 | 0 | 0 | 16 | K | 2 |  |  |  | ROZPOCET | 0 | 0 | 0 | 0 | 0 | 2 | 0 | 16
|  |  | "C.U4 - okno V3 - 1450/1620" 1,45 |  |  |  | 1.45 | [14 empty] | VV | 2 | 2 | -1 | 1 | ROZPOCET
44 | K | 764410420 | Lemovanie parapetov z pozinkovaného farbeného PZf plechu, vrátane rohov r.š. 120 mm |  |  | m | 14 | 0 |  | 0 |  |  |  | znížená | 0.33886 | 4.744 | 0.00016 | 0.00224 | 0 | 0 | 16 | K | 2 |  |  |  | ROZPOCET | 0 | 0 | 0 | 0 | 0 | 2 | 0 | 16
|  |  | "C.U5 - parapet KL12" 14,00 |  |  |  | 14 | [14 empty] | VV | 2 | 2 | -1 | 1 | ROZPOCET
| 766 - Konštrukcie stolárske | [8 empty] | 0 | [5 empty] | 228.3748 |  | 2.0895 |  | 3.4977 | 2 | D | 1 |  |  |  | ROZPOCET | [6 empty] | 0
45 | K | 766411821 | Demontáž obloženia stien panelmi, palub. doskami, -0,01098t |  |  | m2 | 112.258 | 0 |  | 0 |  |  |  | znížená | 0.385 | 43.2193 | 0 | 0 | 0.01098 | 1.2326 | 16 | K | 2 |  |  |  | ROZPOCET | 0 | 0 | 0 | 0 | 0 | 2 | 0 | 16
|  |  | "C.B2 - OB1" (18,566+10,218)*2*1,95-7*1,94*1,43 |  |  |  | 92.8382 | [14 empty] | VV | 2 | 2 | -1 | 0 | ROZPOCET
|  |  | "C.B2 - OB2" 3*1,94*1,43 |  |  |  | 8.3226 | [14 empty] | VV | 2 | 2 | -1 | 0 | ROZPOCET
|  |  | "C.B2 - OB3" 4*1,94*1,43 |  |  |  | 11.0968 | [14 empty] | VV | 2 | 2 | -1 | 0 | ROZPOCET
|  |  | Súčet |  |  |  | 112.2576 | [14 empty] | VV | 2 | 4 | -1 | 1 | ROZPOCET
46 | K | 766411822 | Demontáž obloženia stien panelmi, podkladových roštov, -0,00800t |  |  | m2 | 112.258 | 0 |  | 0 |  |  |  | znížená | 0.069 | 7.7458 | 0 | 0 | 0.008 | 0.89806 | 16 | K | 2 |  |  |  | ROZPOCET | 0 | 0 | 0 | 0 | 0 | 2 | 0 | 16
|  |  | "C.B2 - OB1" (18,566+10,218)*2*1,95-7*1,94*1,43 |  |  |  | 92.8382 | [14 empty] | VV | 2 | 2 | -1 | 0 | ROZPOCET
|  |  | "C.B2 - OB2" 3*1,94*1,43 |  |  |  | 8.3226 | [14 empty] | VV | 2 | 2 | -1 | 0 | ROZPOCET
|  |  | "C.B2 - OB3" 4*1,94*1,43 |  |  |  | 11.0968 | [14 empty] | VV | 2 | 2 | -1 | 0 | ROZPOCET
|  |  | Súčet |  |  |  | 112.2576 | [14 empty] | VV | 2 | 4 | -1 | 1 | ROZPOCET
47 | K | 766412121 | Montáž obloženia stien, stĺpov a pilier. nad 1 m2 |  |  | m2 | 119.586 | 0 |  | 0 |  |  |  | znížená | 0.84808 | 101.4185 | 4e-05 | 0.0047834 | 0 | 0 | 16 | K | 2 |  |  |  | ROZPOCET | 0 | 0 | 0 | 0 | 0 | 2 | 0 | 16
|  |  | "C.U2 - OB1" (18,566+10,218)*2*1,95-7*1,94*1,43 |  |  |  | 92.8382 | [14 empty] | VV | 2 | 2 | -1 | 0 | ROZPOCET
|  |  | "C.U2 - OB2" 3*2,14*1,80 |  |  |  | 11.556 | [14 empty] | VV | 2 | 2 | -1 | 0 | ROZPOCET
|  |  | "C.U2 - OB3" 4*2,11*1,80 |  |  |  | 15.192 | [14 empty] | VV | 2 | 2 | -1 | 0 | ROZPOCET
|  |  | Súčet |  |  |  | 119.5862 | [14 empty] | VV | 2 | 4 | -1 | 1 | ROZPOCET
48 | M | 611920003 | Kompletizovaný drevený obklad vr. podkl. konštrukcie a povrchovej úpravy |  |  | m2 | 92.838 | 0 |  | 0 |  |  |  | znížená | 0 | 0 | 0.00536 | 0.49761 | 0 | 0 | 32 | M | 2 |  |  |  | ROZPOCET | 0 | 0 | 0 | 0 | 0 | 2 | 0 | 16
|  |  | "C.U2 - OB1" (18,566+10,218)*2*1,95-7*1,94*1,43 |  |  |  | 92.8382 | [14 empty] | VV | 2 | 2 | -1 | 1 | ROZPOCET
49 | M | 611920004 | Kompletizovaný drevený obklad s medzerami vr. podkl. konštrukcie a povrchovej úpravy |  |  | m2 | 26.748 | 0 |  | 0 |  |  |  | znížená | 0 | 0 | 0.00536 | 0.14337 | 0 | 0 | 32 | M | 2 |  |  |  | ROZPOCET | 0 | 0 | 0 | 0 | 0 | 2 | 0 | 16
|  |  | "C.U2 - OB2" 3*2,14*1,80 |  |  |  | 11.556 | [14 empty] | VV | 2 | 2 | -1 | 0 | ROZPOCET
|  |  | "C.U2 - OB3" 4*2,11*1,80 |  |  |  | 15.192 | [14 empty] | VV | 2 | 2 | -1 | 0 | ROZPOCET
|  |  | Súčet |  |  |  | 26.748 | [14 empty] | VV | 2 | 4 | -1 | 1 | ROZPOCET
[7 empty] | 0 | [14 empty] | VV | 2 | 2 | -1 | 0 | ROZPOCET
[7 empty] | 0 | [14 empty] | VV | 2 | 2 | -1 | 0 | ROZPOCET
[7 empty] | 0 | [14 empty] | VV | 2 | 2 | -1 | 0 | ROZPOCET
[7 empty] | 0 | [14 empty] | VV | 2 | 2 | -1 | 0 | ROZPOCET
[7 empty] | 0 | [14 empty] | VV | 2 | 2 | -1 | 0 | ROZPOCET
[7 empty] | 0 | [14 empty] | VV | 2 | 2 | -1 | 0 | ROZPOCET
[7 empty] | 0 | [14 empty] | VV | 2 | 2 | -1 | 0 | ROZPOCET
[7 empty] | 0 | [14 empty] | VV | 2 | 2 | -1 | 0 | ROZPOCET
[7 empty] | 0 | [14 empty] | VV | 2 | 2 | -1 | 0 | ROZPOCET
[7 empty] | 0 | [14 empty] | VV | 2 | 2 | -1 | 0 | ROZPOCET
[7 empty] | 0 | [14 empty] | VV | 2 | 2 | -1 | 0 | ROZPOCET
50 | K | 766621081 | Montáž okna plastového pre občiansku a bytovú výstavbu, za 1 bm montáže |  |  | m | 59.34 | 0 |  | 0 |  |  |  | znížená | 0.64369 | 38.1966 | 0.0001 | 0.005934 | 0 | 0 | 16 | K | 2 |  |  |  | ROZPOCET | 0 | 0 | 0 | 0 | 0 | 2 | 0 | 16
|  |  | "C.U4 - okno V3 - 1450/1620" (1,45+1,62)*2 |  |  |  | 6.14 | [14 empty] | VV | 2 | 2 | -1 | 0 | ROZPOCET
|  |  | "C.U5 - okno V4 - 2150/1650" 7*(2,15+1,65)*2 |  |  |  | 53.2 | [14 empty] | VV | 2 | 2 | -1 | 0 | ROZPOCET
|  |  | Súčet |  |  |  | 59.34 | [14 empty] | VV | 2 | 4 | -1 | 1 | ROZPOCET
51 | M | 611410011 | Plastové okno s izolačným dvojsklom, kovaním otváravo-sklopné |  |  | m2 | 2.349 | 0 |  | 0 |  |  |  | znížená | 0 | 0 | 0.00846 | 0.019873 | 0 | 0 | 32 | M | 2 |  |  |  | ROZPOCET | 0 | 0 | 0 | 0 | 0 | 2 | 0 | 16
|  |  | "C.U4 - okno V3 - 1450/1620" 1,45*1,62 |  |  |  | 2.349 | [14 empty] | VV | 2 | 2 | -1 | 1 | ROZPOCET
52 | M | 611410012 | Plastové okno s izolačným dvojsklom, kovaním otváravo-sklopné+pevné |  |  | m2 | 24.833 | 0 |  | 0 |  |  |  | znížená | 0 | 0 | 0.00846 | 0.21009 | 0 | 0 | 32 | M | 2 |  |  |  | ROZPOCET | 0 | 0 | 0 | 0 | 0 | 2 | 0 | 16
|  |  | "C.U5 - okno V4 - 2150/1650" 7*2,15*1,65 |  |  |  | 24.8325 | [14 empty] | VV | 2 | 2 | -1 | 1 | ROZPOCET
53 | K | 766641161 | Montáž dverí plastových, vchodových jednodielnych, so zasklením, za 1 m obvodu dverí |  |  | m | 25.28 | 0 |  | 0 |  |  |  | znížená | 0.60708 | 15.347 | 0.00011 | 0.0027808 | 0 | 0 | 16 | K | 2 |  |  |  | ROZPOCET | 0 | 0 | 0 | 0 | 0 | 2 | 0 | 16
|  |  | "C.U4 - dvere V1 - 1960/2400" 2*(1,96+2,40)*2 |  |  |  | 17.44 | [14 empty] | VV | 2 | 2 | -1 | 0 | ROZPOCET
|  |  | "C.U4 - dvere V2 - 1800/2120" (1,80+2,12)*2 |  |  |  | 7.84 | [14 empty] | VV | 2 | 2 | -1 | 0 | ROZPOCET
|  |  | Súčet |  |  |  | 25.28 | [14 empty] | VV | 2 | 4 | -1 | 1 | ROZPOCET
54 | M | 611412210 | Plastové vchodové dvere otváravé kompetizované vr. kovania |  |  | m2 | 13.728 | 0 |  | 0 |  |  |  | znížená | 0 | 0 | 0.04602 | 0.63176 | 0 | 0 | 32 | M | 2 |  |  |  | ROZPOCET | 0 | 0 | 0 | 0 | 0 | 2 | 0 | 16
|  |  | "C.U4 - dvere V1 - 1960/2400" 2*1,96*2,40 |  |  |  | 9.408 | [14 empty] | VV | 2 | 2 | -1 | 0 | ROZPOCET
|  |  | "C.U4 - dvere V2 - 1800/2120" 1,80*2,40 |  |  |  | 4.32 | [14 empty] | VV | 2 | 2 | -1 | 0 | ROZPOCET
|  |  | Súčet |  |  |  | 13.728 | [14 empty] | VV | 2 | 4 | -1 | 1 | ROZPOCET
55 | K | 766662331p | Montáž dverového krídla kompletiz.otváravého dvojkrídlové vr. zárubne atypické |  |  | ks | 3 | 0 |  | 0 |  |  |  | znížená | 1.759 | 5.277 | 0 | 0 | 0 | 0 | 16 | K | 2 |  |  |  | ROZPOCET | 0 | 0 | 0 | 0 | 0 | 2 | 0 | 16
|  |  | "C.U4 - dvere D1 - 1960/2400" 3 |  |  |  | 3 | [14 empty] | VV | 2 | 2 | -1 | 1 | ROZPOCET
56 | M | 6116029701 | Atypicke interierové drevené dvere dvojkrídlové otváravé kompletizované vr. zárubne |  |  | m2 | 14.112 | 0 |  | 0 |  |  |  | znížená | 0 | 0 | 0.032 | 0.45158 | 0 | 0 | 32 | M | 2 |  |  |  | ROZPOCET | 0 | 0 | 0 | 0 | 0 | 2 | 0 | 16
|  |  | "C.U4 - dvere D1 - 1960/2400" 3*1,96*2,40 |  |  |  | 14.112 | [14 empty] | VV | 2 | 2 | -1 | 1 | ROZPOCET
57 | K | 766662812 | Demontáž dverného krídla, dokovanie prahu dverí dvojkrídlových, -0,00200t |  |  | ks | 7 | 0 |  | 0 |  |  |  | znížená | 0.156 | 1.092 | 0 | 0 | 0.002 | 0.014 | 16 | K | 2 |  |  |  | ROZPOCET | 0 | 0 | 0 | 0 | 0 | 2 | 0 | 16
|  |  | "C.B4- dvere" 6+1 |  |  |  | 7 | [14 empty] | VV | 2 | 2 | -1 | 1 | ROZPOCET
58 | K | 766665132 | Montáž dverového krídla kompletiz.kývavého vr. rámovej zárubne, dvojkrídlové atypické |  |  | ks | 1 | 0 |  | 0 |  |  |  | znížená | 2.1797 | 2.1797 | 0 | 0 | 0 | 0 | 16 | K | 2 |  |  |  | ROZPOCET | 0 | 0 | 0 | 0 | 0 | 2 | 0 | 16
|  |  | "C.U4 - dvere D2 - 1690/2250" 1 |  |  |  | 1 | [14 empty] | VV | 2 | 2 | -1 | 1 | ROZPOCET
59 | M | 6116029702 | Atypicke interierové drevené dvere dvojkrídlové kyvé kompletizované vr. zárubne |  |  | m2 | 3.803 | 0 |  | 0 |  |  |  | znížená | 0 | 0 | 0.032 | 0.1217 | 0 | 0 | 32 | M | 2 |  |  |  | ROZPOCET | 0 | 0 | 0 | 0 | 0 | 2 | 0 | 16
|  |  | "C.U4 - dvere D2 - 1690/2250" 1,69*2,25 |  |  |  | 3.8025 | [14 empty] | VV | 2 | 2 | -1 | 1 | ROZPOCET
60 | K | 766826000 | Demontáž vstavaných rebrín, -0,11000t |  |  | m2 | 12.3 | 0 |  | 0 |  |  |  | znížená | 0.565 | 6.9495 | 0 | 0 | 0.11 | 1.353 | 16 | K | 2 |  |  |  | ROZPOCET | 0 | 0 | 0 | 0 | 0 | 2 | 0 | 16
|  |  | "C.B6- rebriny" 2*2,05*3,00 |  |  |  | 12.3 | [14 empty] | VV | 2 | 2 | -1 | 1 | ROZPOCET
61 | K | 766826001 | Spátná montáž vstavaných rebrín vr. drobných opráv, |  |  | m2 | 12.3 | 0 |  | 0 |  |  |  | znížená | 0.565 | 6.9495 | 0 | 0 | 0 | 0 | 16 | K | 2 |  |  |  | ROZPOCET | 0 | 0 | 0 | 0 | 0 | 2 | 0 | 16
|  |  | "C.U6- rebriny" 2*2,05*3,00 |  |  |  | 12.3 | [14 empty] | VV | 2 | 2 | -1 | 1 | ROZPOCET
62 | K | 998766202 | Presun hmot pre konštrukcie stolárske v objektoch výšky nad 6 do 12 m |  |  | % | 0 | 0 |  | 0 |  |  |  | znížená | 0 | 0 | 0 | 0 | 0 | 0 | 16 | K | 2 |  |  |  | ROZPOCET | 0 | 0 | 0 | 0 | 0 | 2 | 0 | 16
| 767 - Konštrukcie doplnkové kovové | [8 empty] | 0 | [5 empty] | 39.908 |  | 0.17245 |  | 0.44574 | 2 | D | 1 |  |  |  | ROZPOCET | [6 empty] | 0
63 | K | 767134841 | Demontáž stien plechmi kazetami, -0,00400t |  |  | m2 | 0.898 | 0 |  | 0 |  |  |  | znížená | 0.356 | 0.31969 | 0 | 0 | 0.004 | 0.003592 | 16 | K | 2 |  |  |  | ROZPOCET | 0 | 0 | 0 | 0 | 0 | 2 | 0 | 16
|  |  | "C.B3 - kryt -670/670" 2*0,67*0,67 |  |  |  | 0.8978 | [14 empty] | VV | 2 | 2 | -1 | 1 | ROZPOCET
64 | K | 767135821 | Demontáž roštu pre oplechovanie z kaziet, -0,01000t |  |  | m2 | 0.898 | 0 |  | 0 |  |  |  | znížená | 0.174 | 0.15625 | 0 | 0 | 0.01 | 0.00898 | 16 | K | 2 |  |  |  | ROZPOCET | 0 | 0 | 0 | 0 | 0 | 2 | 0 | 16
|  |  | "C.B3 - kryt -670/670" 2*0,67*0,67 |  |  |  | 0.8978 | [14 empty] | VV | 2 | 2 | -1 | 1 | ROZPOCET
65 | K | 767722813 | Demontáž mreží zváraných, -0,06800t |  |  | m2 | 23.041 | 0 |  | 0 |  |  |  | znížená | 0.882 | 20.3222 | 0 | 0 | 0.018 | 0.41474 | 16 | K | 2 |  |  |  | ROZPOCET | 0 | 0 | 0 | 0 | 0 | 2 | 0 | 16
|  |  | "C.B4- mreža" 1,433*1,62 |  |  |  | 2.3215 | [14 empty] | VV | 2 | 2 | -1 | 0 | ROZPOCET
|  |  | "C.B5- mreža" 7*2,00*1,48 |  |  |  | 20.72 | [14 empty] | VV | 2 | 2 | -1 | 0 | ROZPOCET
|  |  | Súčet |  |  |  | 23.0415 | [14 empty] | VV | 2 | 4 | -1 | 1 | ROZPOCET
66 | K | 767881802 | Demontáž ochrany svietidiel -0,00100t |  |  | m2 | 18.428 | 0 |  | 0 |  |  |  | znížená | 0.13508 | 2.4893 | 0 | 0 | 0.001 | 0.018428 | 16 | K | 2 |  |  |  | ROZPOCET | 0 | 0 | 0 | 0 | 0 | 2 | 0 | 16
|  |  | "C.B7- svietidlá" 21*1,35*0,65 |  |  |  | 18.4275 | [14 empty] | VV | 2 | 2 | -1 | 1 | ROZPOCET
67 | K | 767991911 | Ostatné opravy samostatným zváraním |  |  | m | 15 | 0 |  | 0 |  |  |  | znížená | 0.3975 | 5.9625 | 0.00029 | 0.00435 | 0 | 0 | 16 | K | 2 |  |  |  | ROZPOCET | 0 | 0 | 0 | 0 | 0 | 2 | 0 | 16
|  |  | "znovuosadenie mreží" 15,00 |  |  |  | 15 | [14 empty] | VV | 2 | 2 | -1 | 1 | ROZPOCET
68 | K | 767995100 | Montáž ostatných atypických kovových - ochrana svietidiel |  |  | m2 | 10.248 | 0 |  | 0 |  |  |  | znížená | 0.42214 | 4.3261 | 9e-05 | 0.00092232 | 0 | 0 | 16 | K | 2 |  |  |  | ROZPOCET | 0 | 0 | 0 | 0 | 0 | 2 | 0 | 16
|  |  | "C.U7 - ochra svietidiel Z3" 14*1,83*0,40 |  |  |  | 10.248 | [14 empty] | VV | 2 | 2 | -1 | 1 | ROZPOCET
69 | M | 55301002 | Kovová ochrana svietidiel atyp výrobok |  |  | m2 | 10.248 | 0 |  | 0 |  |  |  | znížená | 0 | 0 | 0.00627 | 0.064255 | 0 | 0 | 32 | M | 2 |  |  |  | ROZPOCET | 0 | 0 | 0 | 0 | 0 | 2 | 0 | 16
70 | K | 767995101 | Montáž ostatných atypických kovových stavebných doplnkových konštrukcií |  |  | kg | 15 | 0 |  | 0 |  |  |  | znížená | 0.42214 | 6.3321 | 9e-05 | 0.00135 | 0 | 0 | 16 | K | 2 |  |  |  | ROZPOCET | 0 | 0 | 0 | 0 | 0 | 2 | 0 | 16
|  |  | "kotvenie okien" 15,00 |  |  |  | 15 | [14 empty] | VV | 2 | 2 | -1 | 1 | ROZPOCET
71 | M | 55301000 | Atypické kovové konštrukcie |  |  | kg | 16.2 | 0 |  | 0 |  |  |  | znížená | 0 | 0 | 0.00627 | 0.10157 | 0 | 0 | 32 | M | 2 |  |  |  | ROZPOCET | 0 | 0 | 0 | 0 | 0 | 2 | 0 | 16
72 | K | 998767202 | Presun hmôt pre kovové stavebné doplnkové konštrukcie v objektoch výšky nad 6 do 12 m |  |  | % | 0 | 0 |  | 0 |  |  |  | znížená | 0 | 0 | 0 | 0 | 0 | 0 | 16 | K | 2 |  |  |  | ROZPOCET | 0 | 0 | 0 | 0 | 0 | 2 | 0 | 16
| 769 - Montáž vzduchotechnických zariadení | [8 empty] | 0 | [5 empty] | 1.164 |  | 0.018 |  | 0 | 2 | D | 1 |  |  |  | ROZPOCET | [6 empty] | 0
73 | K | 769036021 | Montáž žalúzie prierezu 0.360-0.400 m2 |  |  | ks | 2 | 0 |  | 0 |  |  |  | znížená | 0.582 | 1.164 | 0 | 0 | 0 | 0 | 16 | K | 2 |  |  |  | ROZPOCET | 0 | 0 | 0 | 0 | 0 | 2 | 0 | 16
|  |  | "C.U3 - Z2/žalúzia 600/600" 2 |  |  |  | 2 | [14 empty] | VV | 2 | 2 | -1 | 1 | ROZPOCET
74 | M | 429004068 | Interierová hliníková žalúzia 600/600 so sieťkou proti hmyzu |  |  | ks | 2 | 0 |  | 0 |  |  |  | znížená | 0 | 0 | 0.009 | 0.018 | 0 | 0 | 32 | M | 2 |  |  |  | ROZPOCET | 0 | 0 | 0 | 0 | 0 | 2 | 0 | 16
75 | K | 998769203 | Presun hmôt pre montáž vzduchotechnických zariadení v stavbe (objekte) výšky nad 7 do 24 m |  |  | % | 0 | 0 |  | 0 |  |  |  | znížená | 0 | 0 | 0 | 0 | 0 | 0 | 16 | K | 2 |  |  |  | ROZPOCET | 0 | 0 | 0 | 0 | 0 | 2 | 0 | 16
| 783 - Dokončovacie práce - nátery | [8 empty] | 0 | [5 empty] | 92.554 |  | 0.059145 |  | 0 | 2 | D | 1 |  |  |  | ROZPOCET | [6 empty] | 0
76 | K | 783201811 | Odstránenie starých náterov z kovových stavebných doplnkových konštrukcií oškrabaním |  |  | m2 | 92.166 | 0 |  | 0 |  |  |  | znížená | 0.068 | 6.2673 | 0 | 0 | 0 | 0 | 16 | K | 2 |  |  |  | ROZPOCET | 0 | 0 | 0 | 0 | 0 | 2 | 0 | 16
|  |  | "C.B4- mreža" 1,433*1,62*4 |  |  |  | 9.2858 | [14 empty] | VV | 2 | 2 | -1 | 0 | ROZPOCET
|  |  | "C.B5- mreža" 7*2,00*1,48*4 |  |  |  | 82.88 | [14 empty] | VV | 2 | 2 | -1 | 0 | ROZPOCET
|  |  | Súčet úprava C.U9 |  |  |  | 92.1658 | [14 empty] | VV | 2 | 4 | -1 | 1 | ROZPOCET
77 | K | 783201812 | Odstránenie starých náterov z kovových stavebných doplnkových konštrukcií oceľovou kefou |  |  | m2 | 92.166 | 0 |  | 0 |  |  |  | znížená | 0.115 | 10.5991 | 0 | 0 | 0 | 0 | 16 | K | 2 |  |  |  | ROZPOCET | 0 | 0 | 0 | 0 | 0 | 2 | 0 | 16
|  |  | "C.B4- mreža" 1,433*1,62*4 |  |  |  | 9.2858 | [14 empty] | VV | 2 | 2 | -1 | 0 | ROZPOCET
|  |  | "C.B5- mreža" 7*2,00*1,48*4 |  |  |  | 82.88 | [14 empty] | VV | 2 | 2 | -1 | 0 | ROZPOCET
|  |  | Súčet úprava C.U9 |  |  |  | 92.1658 | [14 empty] | VV | 2 | 4 | -1 | 1 | ROZPOCET
78 | K | 783221900 | Oprava náterov kov.stav.doplnk.konštr. syntetické na vzduchu schnúce jednonásobné - 35µm |  |  | m2 | 92.166 | 0 |  | 0 |  |  |  | znížená | 0.17216 | 15.8673 | 9e-05 | 0.0082949 | 0 | 0 | 16 | K | 2 |  |  |  | ROZPOCET | 0 | 0 | 0 | 0 | 0 | 2 | 0 | 16
|  |  | "C.B4- mreža" 1,433*1,62*4 |  |  |  | 9.2858 | [14 empty] | VV | 2 | 2 | -1 | 0 | ROZPOCET
|  |  | "C.B5- mreža" 7*2,00*1,48*4 |  |  |  | 82.88 | [14 empty] | VV | 2 | 2 | -1 | 0 | ROZPOCET
|  |  | Súčet úprava C.U9 |  |  |  | 92.1658 | [14 empty] | VV | 2 | 4 | -1 | 1 | ROZPOCET
79 | K | 783224900 | Oprava náterov kov.stav.doplnk.konštr. syntetické na vzduchu schnúce jednonásobné s 1x emailovaním - 70µm |  |  | m2 | 92.166 | 0 |  | 0 |  |  |  | znížená | 0.27131 | 25.0056 | 0.00017 | 0.015668 | 0 | 0 | 16 | K | 2 |  |  |  | ROZPOCET | 0 | 0 | 0 | 0 | 0 | 2 | 0 | 16
|  |  | "C.B4- mreža" 1,433*1,62*4 |  |  |  | 9.2858 | [14 empty] | VV | 2 | 2 | -1 | 0 | ROZPOCET
|  |  | "C.B5- mreža" 7*2,00*1,48*4 |  |  |  | 82.88 | [14 empty] | VV | 2 | 2 | -1 | 0 | ROZPOCET
|  |  | Súčet úprava C.U9 |  |  |  | 92.1658 | [14 empty] | VV | 2 | 4 | -1 | 1 | ROZPOCET
80 | K | 783802822 | Odstránenie starých náterov z omietok opálením s obrúsením stien |  |  | m2 | 35.9 | 0 |  | 0 |  |  |  | znížená | 0.47514 | 17.0575 | 8e-05 | 0.002872 | 0 | 0 | 16 | K | 2 |  |  |  | ROZPOCET | 0 | 0 | 0 | 0 | 0 | 2 | 0 | 16
|  |  | "C.B8- náter" 35,90 |  |  |  | 35.9 | [14 empty] | VV | 2 | 2 | -1 | 1 | ROZPOCET
81 | K | 783822930 | Oprava náterov stien dvojnásobné 1x s emailovaním a 1x plným tmelením |  |  | m2 | 35.9 | 0 |  | 0 |  |  |  | znížená | 0.35852 | 12.8709 | 0.00083 | 0.029797 | 0 | 0 | 16 | K | 2 |  |  |  | ROZPOCET | 0 | 0 | 0 | 0 | 0 | 2 | 0 | 16
|  |  | "C.U8- náter" 35,90 |  |  |  | 35.9 | [14 empty] | VV | 2 | 2 | -1 | 1 | ROZPOCET
82 | K | 783903811 | Ostatné práce odmastenie chemickými rozpúšťadlami |  |  | m2 | 35.9 | 0 |  | 0 |  |  |  | znížená | 0.13611 | 4.8863 | 7e-05 | 0.002513 | 0 | 0 | 16 | K | 2 |  |  |  | ROZPOCET | 0 | 0 | 0 | 0 | 0 | 2 | 0 | 16
|  |  | "C.B8- náter" 35,90 |  |  |  | 35.9 | [14 empty] | VV | 2 | 2 | -1 | 1 | ROZPOCET
| 784 - Dokončovacie práce - maľby | [8 empty] | 0 | [5 empty] | 56.4609 |  | 0.2646 |  | 0 | 2 | D | 1 |  |  |  | ROZPOCET | [6 empty] | 0
83 | K | 784410100 | Penetrovanie jednonásobné jemnozrnných podkladov výšky do 3, 80 m |  |  | m2 | 95.83 | 0 |  | 0 |  |  |  | znížená | 0.03018 | 2.8921 | 0.0001 | 0.009583 | 0 | 0 | 16 | K | 2 |  |  |  | ROZPOCET | 0 | 0 | 0 | 0 | 0 | 2 | 0 | 16
|  |  | "C.B1- mč.1.03" (5,16+2,22)*2*2,592 |  |  |  | 38.2579 | [14 empty] | VV | 2 | 2 | -1 | 0 | ROZPOCET
|  |  | "C.B1- mč.1.04" (1,961+0,825)*2*2,52 |  |  |  | 14.0414 | [14 empty] | VV | 2 | 2 | -1 | 0 | ROZPOCET
|  |  | "C.B1- mč.1.05" (1,961+0,825)*2*2,52 |  |  |  | 14.0414 | [14 empty] | VV | 2 | 2 | -1 | 0 | ROZPOCET
|  |  | "C.B1- mč.1.06" (1,961+0,825)*2*2,52 |  |  |  | 14.0414 | [14 empty] | VV | 2 | 2 | -1 | 0 | ROZPOCET
|  |  | "C.B1- mč.1.07" (1,257+1,691)*2*2,62 |  |  |  | 15.4475 | [14 empty] | VV | 2 | 2 | -1 | 0 | ROZPOCET
|  |  | Súčet |  |  |  | 95.8298 | [14 empty] | VV | 2 | 4 | -1 | 1 | ROZPOCET
84 | K | 784410110 | Penetrovanie jednonásobné jemnozrnných podkladov výšky nad 3, 80 m |  |  | m2 | 412.746 | 0 |  | 0 |  |  |  | znížená | 0.03318 | 13.6949 | 0.0001 | 0.041275 | 0 | 0 | 16 | K | 2 |  |  |  | ROZPOCET | 0 | 0 | 0 | 0 | 0 | 2 | 0 | 16
|  |  | "C.B1- mč.1.01" (18,566+10,218)*2*5,35+7*(0,40*2+1,94)*2,36 |  |  |  | 353.2536 | [14 empty] | VV | 2 | 2 | -1 | 0 | ROZPOCET
|  |  | "C.B1- mč.1.02" (7,12+3,954)*2*4,42 |  |  |  | 97.8942 | [14 empty] | VV | 2 | 2 | -1 | 0 | ROZPOCET
|  |  | "ostenie +1,50" 0,18*(1,433*2+1,62*2) |  |  |  | 1.0991 | [14 empty] | VV | 2 | 2 | -1 | 0 | ROZPOCET
|  |  | "otvory +1,50" -(1,80*2,31*9) |  |  |  | -37.422 | [14 empty] | VV | 2 | 2 | -1 | 0 | ROZPOCET
|  |  | "ostenie+3,50" 0,507*(2,15*14+1,65*14) |  |  |  | 26.9724 | [14 empty] | VV | 2 | 2 | -1 | 0 | ROZPOCET
|  |  | "ostenie+3,50" 0,19*(3,29*2+1,37*4+1,771*2+1,38*2+3,233*2) |  |  |  | 4.7173 | [14 empty] | VV | 2 | 2 | -1 | 0 | ROZPOCET
|  |  | "otvory +3,50" -(2,15*1,65*7+3,29*1,37+3,233*1,37) |  |  |  | -33.769 | [14 empty] | VV | 2 | 2 | -1 | 0 | ROZPOCET
|  |  | Súčet |  |  |  | 412.7455 | [14 empty] | VV | 2 | 4 | -1 | 1 | ROZPOCET
85 | K | 784412301 | Pačokovanie vápenným mliekom dvojnásobné jemnozrnných povrchov do 3, 80 m |  |  | m2 | 95.83 | 0 |  | 0 |  |  |  | znížená | 0.045 | 4.3124 | 0.00028 | 0.026832 | 0 | 0 | 16 | K | 2 |  |  |  | ROZPOCET | 0 | 0 | 0 | 0 | 0 | 2 | 0 | 16
|  |  | "C.B1- mč.1.03" (5,16+2,22)*2*2,592 |  |  |  | 38.2579 | [14 empty] | VV | 2 | 2 | -1 | 0 | ROZPOCET
|  |  | "C.B1- mč.1.04" (1,961+0,825)*2*2,52 |  |  |  | 14.0414 | [14 empty] | VV | 2 | 2 | -1 | 0 | ROZPOCET
|  |  | "C.B1- mč.1.05" (1,961+0,825)*2*2,52 |  |  |  | 14.0414 | [14 empty] | VV | 2 | 2 | -1 | 0 | ROZPOCET
|  |  | "C.B1- mč.1.06" (1,961+0,825)*2*2,52 |  |  |  | 14.0414 | [14 empty] | VV | 2 | 2 | -1 | 0 | ROZPOCET
|  |  | "C.B1- mč.1.07" (1,257+1,691)*2*2,62 |  |  |  | 15.4475 | [14 empty] | VV | 2 | 2 | -1 | 0 | ROZPOCET
|  |  | Súčet |  |  |  | 95.8298 | [14 empty] | VV | 2 | 4 | -1 | 1 | ROZPOCET
86 | K | 784412302 | Pačokovanie vápenným mliekom dvojnásobné jemnozrnných povrchov nad 3, 80 m |  |  | m2 | 412.746 | 0 |  | 0 |  |  |  | znížená | 0.0495 | 20.4309 | 0.00028 | 0.11557 | 0 | 0 | 16 | K | 2 |  |  |  | ROZPOCET | 0 | 0 | 0 | 0 | 0 | 2 | 0 | 16
|  |  | "C.B1- mč.1.01" (18,566+10,218)*2*5,35+7*(0,40*2+1,94)*2,36 |  |  |  | 353.2536 | [14 empty] | VV | 2 | 2 | -1 | 0 | ROZPOCET
|  |  | "C.B1- mč.1.02" (7,12+3,954)*2*4,42 |  |  |  | 97.8942 | [14 empty] | VV | 2 | 2 | -1 | 0 | ROZPOCET
|  |  | "ostenie +1,50" 0,18*(1,433*2+1,62*2) |  |  |  | 1.0991 | [14 empty] | VV | 2 | 2 | -1 | 0 | ROZPOCET
|  |  | "otvory +1,50" -(1,80*2,31*9) |  |  |  | -37.422 | [14 empty] | VV | 2 | 2 | -1 | 0 | ROZPOCET
|  |  | "ostenie+3,50" 0,507*(2,15*14+1,65*14) |  |  |  | 26.9724 | [14 empty] | VV | 2 | 2 | -1 | 0 | ROZPOCET
|  |  | "ostenie+3,50" 0,19*(3,29*2+1,37*4+1,771*2+1,38*2+3,233*2) |  |  |  | 4.7173 | [14 empty] | VV | 2 | 2 | -1 | 0 | ROZPOCET
|  |  | "otvory +3,50" -(2,15*1,65*7+3,29*1,37+3,233*1,37) |  |  |  | -33.769 | [14 empty] | VV | 2 | 2 | -1 | 0 | ROZPOCET
|  |  | Súčet |  |  |  | 412.7455 | [14 empty] | VV | 2 | 4 | -1 | 1 | ROZPOCET
87 | K | 784452461 | Maľby z maliarskych zmesí Primalex, Farmal, ručne nanášané jednonásobné tónované s bielym stropom na podklad jemnozrnný výšky do 3, 80 m |  |  | m2 | 95.83 | 0 |  | 0 |  |  |  | znížená | 0.0356 | 3.4115 | 0.00018 | 0.017249 | 0 | 0 | 16 | K | 2 |  |  |  | ROZPOCET | 0 | 0 | 0 | 0 | 0 | 2 | 0 | 16
|  |  | "C.B1- mč.1.03" (5,16+2,22)*2*2,592 |  |  |  | 38.2579 | [14 empty] | VV | 2 | 2 | -1 | 0 | ROZPOCET
|  |  | "C.B1- mč.1.04" (1,961+0,825)*2*2,52 |  |  |  | 14.0414 | [14 empty] | VV | 2 | 2 | -1 | 0 | ROZPOCET
|  |  | "C.B1- mč.1.05" (1,961+0,825)*2*2,52 |  |  |  | 14.0414 | [14 empty] | VV | 2 | 2 | -1 | 0 | ROZPOCET
|  |  | "C.B1- mč.1.06" (1,961+0,825)*2*2,52 |  |  |  | 14.0414 | [14 empty] | VV | 2 | 2 | -1 | 0 | ROZPOCET
|  |  | "C.B1- mč.1.07" (1,257+1,691)*2*2,62 |  |  |  | 15.4475 | [14 empty] | VV | 2 | 2 | -1 | 0 | ROZPOCET
|  |  | Súčet |  |  |  | 95.8298 | [14 empty] | VV | 2 | 4 | -1 | 1 | ROZPOCET
88 | K | 784452462 | Maľby z maliarskych zmesí Primalex, Farmal, ručne nanášané jednonásobné tónované s bielym stropom na podklad jemnozrnný výšky nad 3, 80 m |  |  | m2 | 300.488 | 0 |  | 0 |  |  |  | znížená | 0.039 | 11.719 | 0.00018 | 0.054088 | 0 | 0 | 16 | K | 2 |  |  |  | ROZPOCET | 0 | 0 | 0 | 0 | 0 | 2 | 0 | 16
|  |  | "C.B1- mč.1.01" (18,566+10,218)*2*5,35+7*(0,40*2+1,94)*2,36 |  |  |  | 353.2536 | [14 empty] | VV | 2 | 2 | -1 | 0 | ROZPOCET
|  |  | "C.B1- mč.1.02" (7,12+3,954)*2*4,42 |  |  |  | 97.8942 | [14 empty] | VV | 2 | 2 | -1 | 0 | ROZPOCET
|  |  | "ostenie +1,50" 0,18*(1,433*2+1,62*2) |  |  |  | 1.0991 | [14 empty] | VV | 2 | 2 | -1 | 0 | ROZPOCET
|  |  | "otvory +1,50" -(1,80*2,31*9) |  |  |  | -37.422 | [14 empty] | VV | 2 | 2 | -1 | 0 | ROZPOCET
|  |  | "ostenie+3,50" 0,507*(2,15*14+1,65*14) |  |  |  | 26.9724 | [14 empty] | VV | 2 | 2 | -1 | 0 | ROZPOCET
|  |  | "ostenie+3,50" 0,19*(3,29*2+1,37*4+1,771*2+1,38*2+3,233*2) |  |  |  | 4.7173 | [14 empty] | VV | 2 | 2 | -1 | 0 | ROZPOCET
|  |  | "otvory +3,50" -(2,15*1,65*7+3,29*1,37+3,233*1,37) |  |  |  | -33.769 | [14 empty] | VV | 2 | 2 | -1 | 0 | ROZPOCET
|  |  | Medzisúčet |  |  |  | 412.7455 | [14 empty] | VV | 2 | 3 | -1 | 0 | ROZPOCET
|  |  | "odpočet drevený obklad" -112,258 |  |  |  | -112.258 | [14 empty] | VV | 2 | 2 | -1 | 0 | ROZPOCET
|  |  | Súčet |  |  |  | 300.4875 | [14 empty] | VV | 2 | 4 | -1 | 1 | ROZPOCET
| M - Práce a dodávky M | [8 empty] | 0 | [5 empty] | 51.24 |  | 0 |  | 0 | 3 | D | 0 |  |  |  | ROZPOCET | [6 empty] | 0
| 21-M - Elektromontáže | [8 empty] | 0 | [5 empty] | 51.24 |  | 0 |  | 0 | 3 | D | 1 |  |  |  | ROZPOCET | [6 empty] | 0
89 | K | 210293009 | Demontáž bleskozvodov |  |  | m | 52 | 0 |  | 0 |  |  |  | znížená | 0.536 | 27.872 | 0 | 0 | 0 | 0 | 64 | K | 2 |  |  |  | ROZPOCET | 0 | 0 | 0 | 0 | 0 | 2 | 0 | 64
|  |  | bleskozvod | [18 empty] | VV | 2 | 1 | -1 | 0 | ROZPOCET
|  |  | "A.B1 - strecha SPP" 52,00 |  |  |  | 52 | [14 empty] | VV | 2 | 2 | -1 | 1 | ROZPOCET
90 | K | 21096203 | Demontáž svietidla - stropného s krytom |  |  | ks | 23 | 0 |  | 0 |  |  |  | znížená | 1.016 | 23.368 | 0 | 0 | 0 | 0 | 64 | K | 2 |  |  |  | ROZPOCET | 0 | 0 | 0 | 0 | 0 | 2 | 0 | 64
|  |  | "C.B7- svietidlá" 21+2 |  |  |  | 23 | [14 empty] | VV | 2 | 2 | -1 | 1 | ROZPOCET
| 21-M1 - Elektromontáže - dodávka | [8 empty] | 0 | [5 empty] | 0 |  | 0 |  | 0 | 3 | D | 1 |  |  |  | ROZPOCET | [6 empty] | 0
91 | M | M002 | Rozvádzač RS2.1 |  |  | ks | 1 | 0 |  | 0 |  |  |  | znížená | 0 | 0 | 0 | 0 | 0 | 0 | 256 | M | 2 |  |  |  | ROZPOCET | 0 | 0 | 0 | 0 | 0 | 2 | 0 | 64
92 | M | M003 | Dozbrojenie rozvádzača RS2- Istič 20B/1 |  |  | ks | 1 | 0 |  | 0 |  |  |  | znížená | 0 | 0 | 0 | 0 | 0 | 0 | 256 | M | 2 |  |  |  | ROZPOCET | 0 | 0 | 0 | 0 | 0 | 2 | 0 | 64
93 | M | M004 | Žiarivkové(LED) núdzové svietidlo s akumulátorom a piktogramom, netrvalé, 230V, do 18W/230V, IP44, min. 1,0 hod., vrátane príslušenstva, svetelných zdrojov a montáže |  |  | ks | 2 | 0 |  | 0 |  |  |  | znížená | 0 | 0 | 0 | 0 | 0 | 0 | 256 | M | 2 |  |  |  | ROZPOCET | 0 | 0 | 0 | 0 | 0 | 2 | 0 | 64
94 | M | M005 | Svietidlo prisadené žiarivkové, IP65 230V (2x80W),napr. OMS Tornado PC REF 2x80W |  |  | ks | 15 | 0 |  | 0 |  |  |  | znížená | 0 | 0 | 0 | 0 | 0 | 0 | 256 | M | 2 |  |  |  | ROZPOCET | 0 | 0 | 0 | 0 | 0 | 2 | 0 | 64
95 | M | M006 | Vypínač č.1 IP20 |  |  | ks | 2 | 0 |  | 0 |  |  |  | znížená | 0 | 0 | 0 | 0 | 0 | 0 | 256 | M | 2 |  |  |  | ROZPOCET | 0 | 0 | 0 | 0 | 0 | 2 | 0 | 64
96 | M | M007 | Vypínač č.5 IP20 |  |  | ks | 1 | 0 |  | 0 |  |  |  | znížená | 0 | 0 | 0 | 0 | 0 | 0 | 256 | M | 2 |  |  |  | ROZPOCET | 0 | 0 | 0 | 0 | 0 | 2 | 0 | 64
97 | M | M008 | Zásuvka jednoduchá 230V/16A IP20 |  |  | ks | 5 | 0 |  | 0 |  |  |  | znížená | 0 | 0 | 0 | 0 | 0 | 0 | 256 | M | 2 |  |  |  | ROZPOCET | 0 | 0 | 0 | 0 | 0 | 2 | 0 | 64
98 | M | M009 | Kábel NYY-O 3x1,5 |  |  | m | 35 | 0 |  | 0 |  |  |  | znížená | 0 | 0 | 0 | 0 | 0 | 0 | 256 | M | 2 |  |  |  | ROZPOCET | 0 | 0 | 0 | 0 | 0 | 2 | 0 | 64
99 | M | M010 | Kábel NYY-J 3x1,5 |  |  | m | 70 | 0 |  | 0 |  |  |  | znížená | 0 | 0 | 0 | 0 | 0 | 0 | 256 | M | 2 |  |  |  | ROZPOCET | 0 | 0 | 0 | 0 | 0 | 2 | 0 | 64
100 | M | M011 | Kábel NYY-J 3x2,5 |  |  | m | 210 | 0 |  | 0 |  |  |  | znížená | 0 | 0 | 0 | 0 | 0 | 0 | 256 | M | 2 |  |  |  | ROZPOCET | 0 | 0 | 0 | 0 | 0 | 2 | 0 | 64
101 | M | M012 | Kábel CXKE-V-J 3x1,5 |  |  | m | 35 | 0 |  | 0 |  |  |  | znížená | 0 | 0 | 0 | 0 | 0 | 0 | 256 | M | 2 |  |  |  | ROZPOCET | 0 | 0 | 0 | 0 | 0 | 2 | 0 | 64
102 | M | M013 | Kábel NYY-J 3x6 |  |  | m | 5 | 0 |  | 0 |  |  |  | znížená | 0 | 0 | 0 | 0 | 0 | 0 | 256 | M | 2 |  |  |  | ROZPOCET | 0 | 0 | 0 | 0 | 0 | 2 | 0 | 64
103 | M | M014 | Rúrka ohybná FXP 25 |  |  | m | 300 | 0 |  | 0 |  |  |  | znížená | 0 | 0 | 0 | 0 | 0 | 0 | 256 | M | 2 |  |  |  | ROZPOCET | 0 | 0 | 0 | 0 | 0 | 2 | 0 | 64
104 | M | M015 | Žľab EKD 100x40 |  |  | m | 12 | 0 |  | 0 |  |  |  | znížená | 0 | 0 | 0 | 0 | 0 | 0 | 256 | M | 2 |  |  |  | ROZPOCET | 0 | 0 | 0 | 0 | 0 | 2 | 0 | 64
105 | M | M016 | Krabica prístrojová spájacia KPR 68 |  |  | ks | 8 | 0 |  | 0 |  |  |  | znížená | 0 | 0 | 0 | 0 | 0 | 0 | 256 | M | 2 |  |  |  | ROZPOCET | 0 | 0 | 0 | 0 | 0 | 2 | 0 | 64
106 | M | M017 | Krabica odbočná KU 68-1902 |  |  | ks | 12 | 0 |  | 0 |  |  |  | znížená | 0 | 0 | 0 | 0 | 0 | 0 | 256 | M | 2 |  |  |  | ROZPOCET | 0 | 0 | 0 | 0 | 0 | 2 | 0 | 64
107 | M | M018 | Svorka WAGO 5x1-2,5 |  |  | ks | 15 | 0 |  | 0 |  |  |  | znížená | 0 | 0 | 0 | 0 | 0 | 0 | 256 | M | 2 |  |  |  | ROZPOCET | 0 | 0 | 0 | 0 | 0 | 2 | 0 | 64
108 | M | M019 | Ukončenie kábla v rozvadzači |  |  | ks | 6 | 0 |  | 0 |  |  |  | znížená | 0 | 0 | 0 | 0 | 0 | 0 | 256 | M | 2 |  |  |  | ROZPOCET | 0 | 0 | 0 | 0 | 0 | 2 | 0 | 64
109 | M | M020 | vysekanie otvoru do tehl.muriva |  |  | ks | 20 | 0 |  | 0 |  |  |  | znížená | 0 | 0 | 0 | 0 | 0 | 0 | 256 | M | 2 |  |  |  | ROZPOCET | 0 | 0 | 0 | 0 | 0 | 2 | 0 | 64
110 | M | M021 | vysekanie ryhy do tehl.muriva do š.30mm |  |  | m | 350 | 0 |  | 0 |  |  |  | znížená | 0 | 0 | 0 | 0 | 0 | 0 | 256 | M | 2 |  |  |  | ROZPOCET | 0 | 0 | 0 | 0 | 0 | 2 | 0 | 64
111 | M | M022 | Prierazy |  |  | ks | 3 | 0 |  | 0 |  |  |  | znížená | 0 | 0 | 0 | 0 | 0 | 0 | 256 | M | 2 |  |  |  | ROZPOCET | 0 | 0 | 0 | 0 | 0 | 2 | 0 | 64
112 | M | M023 | Hmoždinka HM8 |  |  | ks | 80 | 0 |  | 0 |  |  |  | znížená | 0 | 0 | 0 | 0 | 0 | 0 | 256 | M | 2 |  |  |  | ROZPOCET | 0 | 0 | 0 | 0 | 0 | 2 | 0 | 64
113 | M | M024 | Sadra |  |  | kg | 5 | 0 |  | 0 |  |  |  | znížená | 0 | 0 | 0 | 0 | 0 | 0 | 256 | M | 2 |  |  |  | ROZPOCET | 0 | 0 | 0 | 0 | 0 | 2 | 0 | 64
| 21-M2 - Elektromontáže - montáž | [8 empty] | 0 | [5 empty] | 0 |  | 0 |  | 0 | 3 | D | 1 |  |  |  | ROZPOCET | [6 empty] | 0
114 | M | M025 | Rozvádzač RS2.1 |  |  | ks | 1 | 0 |  | 0 |  |  |  | znížená | 0 | 0 | 0 | 0 | 0 | 0 | 256 | M | 2 |  |  |  | ROZPOCET | 0 | 0 | 0 | 0 | 0 | 2 | 0 | 64
115 | M | M026 | Dozbrojenie rozvádzača RS2- Istič 20B/1 |  |  | ks | 1 | 0 |  | 0 |  |  |  | znížená | 0 | 0 | 0 | 0 | 0 | 0 | 256 | M | 2 |  |  |  | ROZPOCET | 0 | 0 | 0 | 0 | 0 | 2 | 0 | 64
116 | M | M027 | Žiarivkové(LED) núdzové svietidlo s akumulátorom a piktogramom, netrvalé, 230V, do 18W/230V, IP44, min. 1,0 hod., vrátane príslušenstva, svetelných zdrojov a montáže |  |  | ks | 2 | 0 |  | 0 |  |  |  | znížená | 0 | 0 | 0 | 0 | 0 | 0 | 256 | M | 2 |  |  |  | ROZPOCET | 0 | 0 | 0 | 0 | 0 | 2 | 0 | 64
117 | M | M028 | Svietidlo prisadené žiarivkové, IP65 230V (2x80W),napr. OMS Tornado PC REF 2x80W |  |  | ks | 15 | 0 |  | 0 |  |  |  | znížená | 0 | 0 | 0 | 0 | 0 | 0 | 256 | M | 2 |  |  |  | ROZPOCET | 0 | 0 | 0 | 0 | 0 | 2 | 0 | 64
118 | M | M029 | Vypínač č.1 IP20 |  |  | ks | 2 | 0 |  | 0 |  |  |  | znížená | 0 | 0 | 0 | 0 | 0 | 0 | 256 | M | 2 |  |  |  | ROZPOCET | 0 | 0 | 0 | 0 | 0 | 2 | 0 | 64
119 | M | M030 | Vypínač č.5 IP20 |  |  | ks | 1 | 0 |  | 0 |  |  |  | znížená | 0 | 0 | 0 | 0 | 0 | 0 | 256 | M | 2 |  |  |  | ROZPOCET | 0 | 0 | 0 | 0 | 0 | 2 | 0 | 64
120 | M | M031 | Zásuvka jednoduchá 230V/16A IP20 |  |  | ks | 5 | 0 |  | 0 |  |  |  | znížená | 0 | 0 | 0 | 0 | 0 | 0 | 256 | M | 2 |  |  |  | ROZPOCET | 0 | 0 | 0 | 0 | 0 | 2 | 0 | 64
121 | M | M032 | Kábel NYY-O 3x1,5 |  |  | m | 35 | 0 |  | 0 |  |  |  | znížená | 0 | 0 | 0 | 0 | 0 | 0 | 256 | M | 2 |  |  |  | ROZPOCET | 0 | 0 | 0 | 0 | 0 | 2 | 0 | 64
122 | M | M033 | Kábel NYY-J 3x1,5 |  |  | m | 70 | 0 |  | 0 |  |  |  | znížená | 0 | 0 | 0 | 0 | 0 | 0 | 256 | M | 2 |  |  |  | ROZPOCET | 0 | 0 | 0 | 0 | 0 | 2 | 0 | 64
123 | M | M034 | Kábel NYY-J 3x2,5 |  |  | m | 210 | 0 |  | 0 |  |  |  | znížená | 0 | 0 | 0 | 0 | 0 | 0 | 256 | M | 2 |  |  |  | ROZPOCET | 0 | 0 | 0 | 0 | 0 | 2 | 0 | 64
124 | M | M035 | Kábel CXKE-V-J 3x1,5 |  |  | m | 35 | 0 |  | 0 |  |  |  | znížená | 0 | 0 | 0 | 0 | 0 | 0 | 256 | M | 2 |  |  |  | ROZPOCET | 0 | 0 | 0 | 0 | 0 | 2 | 0 | 64
125 | M | M036 | Kábel NYY-J 3x6 |  |  | m | 5 | 0 |  | 0 |  |  |  | znížená | 0 | 0 | 0 | 0 | 0 | 0 | 256 | M | 2 |  |  |  | ROZPOCET | 0 | 0 | 0 | 0 | 0 | 2 | 0 | 64
126 | M | M037 | Rúrka ohybná FXP 25 |  |  | m | 300 | 0 |  | 0 |  |  |  | znížená | 0 | 0 | 0 | 0 | 0 | 0 | 256 | M | 2 |  |  |  | ROZPOCET | 0 | 0 | 0 | 0 | 0 | 2 | 0 | 64
127 | M | M038 | Žľab EKD 100x40 |  |  | m | 12 | 0 |  | 0 |  |  |  | znížená | 0 | 0 | 0 | 0 | 0 | 0 | 256 | M | 2 |  |  |  | ROZPOCET | 0 | 0 | 0 | 0 | 0 | 2 | 0 | 64
128 | M | M039 | Krabica prístrojová spájacia KPR 68 |  |  | ks | 8 | 0 |  | 0 |  |  |  | znížená | 0 | 0 | 0 | 0 | 0 | 0 | 256 | M | 2 |  |  |  | ROZPOCET | 0 | 0 | 0 | 0 | 0 | 2 | 0 | 64
129 | M | M017 | Krabica odbočná KU 68-1902 |  |  | ks | 12 | 0 |  | 0 |  |  |  | znížená | 0 | 0 | 0 | 0 | 0 | 0 | 256 | M | 2 |  |  |  | ROZPOCET | 0 | 0 | 0 | 0 | 0 | 2 | 0 | 64
130 | M | M018 | Svorka WAGO 5x1-2,5 |  |  | ks | 15 | 0 |  | 0 |  |  |  | znížená | 0 | 0 | 0 | 0 | 0 | 0 | 256 | M | 2 |  |  |  | ROZPOCET | 0 | 0 | 0 | 0 | 0 | 2 | 0 | 64
131 | M | M040 | Ukončenie kábla v rozvadzači |  |  | ks | 6 | 0 |  | 0 |  |  |  | znížená | 0 | 0 | 0 | 0 | 0 | 0 | 256 | M | 2 |  |  |  | ROZPOCET | 0 | 0 | 0 | 0 | 0 | 2 | 0 | 64
132 | M | M041 | vysekanie otvoru do tehl.muriva |  |  | ks | 20 | 0 |  | 0 |  |  |  | znížená | 0 | 0 | 0 | 0 | 0 | 0 | 256 | M | 2 |  |  |  | ROZPOCET | 0 | 0 | 0 | 0 | 0 | 2 | 0 | 64
133 | M | M042 | vysekanie ryhy do tehl.muriva do š.30mm |  |  | m | 350 | 0 |  | 0 |  |  |  | znížená | 0 | 0 | 0 | 0 | 0 | 0 | 256 | M | 2 |  |  |  | ROZPOCET | 0 | 0 | 0 | 0 | 0 | 2 | 0 | 64
134 | M | M043 | Prierazy |  |  | ks | 3 | 0 |  | 0 |  |  |  | znížená | 0 | 0 | 0 | 0 | 0 | 0 | 256 | M | 2 |  |  |  | ROZPOCET | 0 | 0 | 0 | 0 | 0 | 2 | 0 | 64
135 | M | M044 | Hmoždinka HM8 |  |  | ks | 80 | 0 |  | 0 |  |  |  | znížená | 0 | 0 | 0 | 0 | 0 | 0 | 256 | M | 2 |  |  |  | ROZPOCET | 0 | 0 | 0 | 0 | 0 | 2 | 0 | 64
136 | M | M045 | Sadra |  |  | kg | 5 | 0 |  | 0 |  |  |  | znížená | 0 | 0 | 0 | 0 | 0 | 0 | 256 | M | 2 |  |  |  | ROZPOCET | 0 | 0 | 0 | 0 | 0 | 2 | 0 | 64
| 21-M3 - Bleskozvod - dodávka | [8 empty] | 0 | [5 empty] | 0 |  | 0 |  | 0 | 3 | D | 1 |  |  |  | ROZPOCET | [6 empty] | 0
137 | M | M046 | Gulatina FeZn 8 |  |  | m | 130 | 0 |  | 0 |  |  |  | znížená | 0 | 0 | 0 | 0 | 0 | 0 | 256 | M | 2 |  |  |  | ROZPOCET | 0 | 0 | 0 | 0 | 0 | 2 | 0 | 64
138 | M | M047 | Zberacia tyč JP20 na vrátane osadenia na plochú strechu |  |  | kpl | 2 | 0 |  | 0 |  |  |  | znížená | 0 | 0 | 0 | 0 | 0 | 0 | 256 | M | 2 |  |  |  | ROZPOCET | 0 | 0 | 0 | 0 | 0 | 2 | 0 | 64
139 | M | M048 | Zemniaca tyč 2,0m |  |  | kpl | 4 | 0 |  | 0 |  |  |  | znížená | 0 | 0 | 0 | 0 | 0 | 0 | 256 | M | 2 |  |  |  | ROZPOCET | 0 | 0 | 0 | 0 | 0 | 2 | 0 | 64
140 | M | M049 | Gulatina FeZn 10 |  |  | m | 15 | 0 |  | 0 |  |  |  | znížená | 0 | 0 | 0 | 0 | 0 | 0 | 256 | M | 2 |  |  |  | ROZPOCET | 0 | 0 | 0 | 0 | 0 | 2 | 0 | 64
141 | M | M050 | Pásovina FeZn 30x4 |  |  | m | 30 | 0 |  | 0 |  |  |  | znížená | 0 | 0 | 0 | 0 | 0 | 0 | 256 | M | 2 |  |  |  | ROZPOCET | 0 | 0 | 0 | 0 | 0 | 2 | 0 | 64
142 | M | M051 | Svorka SJ |  |  | ks | 6 | 0 |  | 0 |  |  |  | znížená | 0 | 0 | 0 | 0 | 0 | 0 | 256 | M | 2 |  |  |  | ROZPOCET | 0 | 0 | 0 | 0 | 0 | 2 | 0 | 64
143 | M | M052 | Svorka SRO2 |  |  | ks | 2 | 0 |  | 0 |  |  |  | znížená | 0 | 0 | 0 | 0 | 0 | 0 | 256 | M | 2 |  |  |  | ROZPOCET | 0 | 0 | 0 | 0 | 0 | 2 | 0 | 64
144 | M | M053 | Svorka okapová SO |  |  | ks | 4 | 0 |  | 0 |  |  |  | znížená | 0 | 0 | 0 | 0 | 0 | 0 | 256 | M | 2 |  |  |  | ROZPOCET | 0 | 0 | 0 | 0 | 0 | 2 | 0 | 64
145 | M | M054 | Svorka spájacia SS |  |  | ks | 18 | 0 |  | 0 |  |  |  | znížená | 0 | 0 | 0 | 0 | 0 | 0 | 256 | M | 2 |  |  |  | ROZPOCET | 0 | 0 | 0 | 0 | 0 | 2 | 0 | 64
146 | M | M055 | Svorka SRO3 uzemňovacia |  |  | ks | 10 | 0 |  | 0 |  |  |  | znížená | 0 | 0 | 0 | 0 | 0 | 0 | 256 | M | 2 |  |  |  | ROZPOCET | 0 | 0 | 0 | 0 | 0 | 2 | 0 | 64
147 | M | M056 | Skúšobná svorka SZ |  |  | ks | 5 | 0 |  | 0 |  |  |  | znížená | 0 | 0 | 0 | 0 | 0 | 0 | 256 | M | 2 |  |  |  | ROZPOCET | 0 | 0 | 0 | 0 | 0 | 2 | 0 | 64
148 | M | M057 | Podpera vedenia |  |  | ks | 110 | 0 |  | 0 |  |  |  | znížená | 0 | 0 | 0 | 0 | 0 | 0 | 256 | M | 2 |  |  |  | ROZPOCET | 0 | 0 | 0 | 0 | 0 | 2 | 0 | 64
149 | M | M058 | Nepredvídané práce |  |  | hod | 20 | 0 |  | 0 |  |  |  | znížená | 0 | 0 | 0 | 0 | 0 | 0 | 256 | M | 2 |  |  |  | ROZPOCET | 0 | 0 | 0 | 0 | 0 | 2 | 0 | 64
150 | M | M059 | Vypracovanie projektu SV |  |  | kpl | 1 | 0 |  | 0 |  |  |  | znížená | 0 | 0 | 0 | 0 | 0 | 0 | 256 | M | 2 |  |  |  | ROZPOCET | 0 | 0 | 0 | 0 | 0 | 2 | 0 | 64
151 | M | M060 | Spracovanie východiskovej revízie a vypracovanie správy |  |  | kpl | 1 | 0 |  | 0 |  |  |  | znížená | 0 | 0 | 0 | 0 | 0 | 0 | 256 | M | 2 |  |  |  | ROZPOCET | 0 | 0 | 0 | 0 | 0 | 2 | 0 | 64
| 21-M4 - Bleskozvod - montáž | [8 empty] | 0 | [5 empty] | 0 |  | 0 |  | 0 | 3 | D | 1 |  |  |  | ROZPOCET | [6 empty] | 0
152 | M | M061 | Gulatina FeZn 8 |  |  | m | 130 | 0 |  | 0 |  |  |  | znížená | 0 | 0 | 0 | 0 | 0 | 0 | 256 | M | 2 |  |  |  | ROZPOCET | 0 | 0 | 0 | 0 | 0 | 2 | 0 | 64
153 | M | M062 | Zberacia tyč JP20 na vrátane osadenia na plochú strechu |  |  | kpl | 2 | 0 |  | 0 |  |  |  | znížená | 0 | 0 | 0 | 0 | 0 | 0 | 256 | M | 2 |  |  |  | ROZPOCET | 0 | 0 | 0 | 0 | 0 | 2 | 0 | 64
154 | M | M063 | Zemniaca tyč 2,0m |  |  | kpl | 4 | 0 |  | 0 |  |  |  | znížená | 0 | 0 | 0 | 0 | 0 | 0 | 256 | M | 2 |  |  |  | ROZPOCET | 0 | 0 | 0 | 0 | 0 | 2 | 0 | 64
155 | M | M064 | Gulatina FeZn 10 |  |  | m | 15 | 0 |  | 0 |  |  |  | znížená | 0 | 0 | 0 | 0 | 0 | 0 | 256 | M | 2 |  |  |  | ROZPOCET | 0 | 0 | 0 | 0 | 0 | 2 | 0 | 64
156 | M | M065 | Pásovina FeZn 30x4 |  |  | m | 30 | 0 |  | 0 |  |  |  | znížená | 0 | 0 | 0 | 0 | 0 | 0 | 256 | M | 2 |  |  |  | ROZPOCET | 0 | 0 | 0 | 0 | 0 | 2 | 0 | 64
157 | M | M066 | Svorka SJ |  |  | ks | 6 | 0 |  | 0 |  |  |  | znížená | 0 | 0 | 0 | 0 | 0 | 0 | 256 | M | 2 |  |  |  | ROZPOCET | 0 | 0 | 0 | 0 | 0 | 2 | 0 | 64
158 | M | M067 | Svorka SRO2 |  |  | ks | 2 | 0 |  | 0 |  |  |  | znížená | 0 | 0 | 0 | 0 | 0 | 0 | 256 | M | 2 |  |  |  | ROZPOCET | 0 | 0 | 0 | 0 | 0 | 2 | 0 | 64
159 | M | M068 | Svorka okapová SO |  |  | ks | 4 | 0 |  | 0 |  |  |  | znížená | 0 | 0 | 0 | 0 | 0 | 0 | 256 | M | 2 |  |  |  | ROZPOCET | 0 | 0 | 0 | 0 | 0 | 2 | 0 | 64
160 | M | M069 | Svorka spájacia SS |  |  | ks | 18 | 0 |  | 0 |  |  |  | znížená | 0 | 0 | 0 | 0 | 0 | 0 | 256 | M | 2 |  |  |  | ROZPOCET | 0 | 0 | 0 | 0 | 0 | 2 | 0 | 64
161 | M | M070 | Svorka SRO3 uzemňovacia |  |  | ks | 10 | 0 |  | 0 |  |  |  | znížená | 0 | 0 | 0 | 0 | 0 | 0 | 256 | M | 2 |  |  |  | ROZPOCET | 0 | 0 | 0 | 0 | 0 | 2 | 0 | 64
162 | M | M071 | Skúšobná svorka SZ |  |  | ks | 5 | 0 |  | 0 |  |  |  | znížená | 0 | 0 | 0 | 0 | 0 | 0 | 256 | M | 2 |  |  |  | ROZPOCET | 0 | 0 | 0 | 0 | 0 | 2 | 0 | 64
163 | M | M072 | Podpera vedenia |  |  | ks | 110 | 0 |  | 0 |  |  |  | znížená | 0 | 0 | 0 | 0 | 0 | 0 | 256 | M | 2 |  |  |  | ROZPOCET | 0 | 0 | 0 | 0 | 0 | 2 | 0 | 64
164 | M | M073 | Nepredvídané práce |  |  | hod | 20 | 0 |  | 0 |  |  |  | znížená | 0 | 0 | 0 | 0 | 0 | 0 | 256 | M | 2 |  |  |  | ROZPOCET | 0 | 0 | 0 | 0 | 0 | 2 | 0 | 64
165 | M | M074 | Vypracovanie projektu SV |  |  | kpl | 1 | 0 |  | 0 |  |  |  | znížená | 0 | 0 | 0 | 0 | 0 | 0 | 256 | M | 2 |  |  |  | ROZPOCET | 0 | 0 | 0 | 0 | 0 | 2 | 0 | 64
166 | M | M075 | Spracovanie východiskovej revízie a vypracovanie správy |  |  | kpl | 1 | 0 |  | 0 |  |  |  | znížená | 0 | 0 | 0 | 0 | 0 | 0 | 256 | M | 2 |  |  |  | ROZPOCET | 0 | 0 | 0 | 0 | 0 | 2 | 0 | 64
| 21-M5 - Elektro | [8 empty] | 0 | [5 empty] | 0 |  | 0 |  | 0 | 3 | D | 1 |  |  |  | ROZPOCET | [6 empty] | 0
167 | M | M076 | PPV |  |  | % | 0 | 0 |  | 0 |  |  |  | znížená | 0 | 0 | 0 | 0 | 0 | 0 | 256 | M | 2 |  |  |  | ROZPOCET | 0 | 0 | 0 | 0 | 0 | 2 | 0 | 64
168 | M | M077 | Podružný materiál |  |  | % | 0 | 0 |  | 0 |  |  |  | znížená | 0 | 0 | 0 | 0 | 0 | 0 | 256 | M | 2 |  |  |  | ROZPOCET | 0 | 0 | 0 | 0 | 0 | 2 | 0 | 64
169 | M | M078 | Doprava materiálu |  |  | % | 0 | 0 |  | 0 |  |  |  | znížená | 0 | 0 | 0 | 0 | 0 | 0 | 256 | M | 2 |  |  |  | ROZPOCET | 0 | 0 | 0 | 0 | 0 | 2 | 0 | 64
| VP - Práce naviac | [8 empty] | 0 | [11 empty] | D | 0 |  |  |  | PN | [6 empty] | 0

## D - D- OPRAVA POŠKODENE...
| Hárok obsahuje: |  | 1) Krycí list rozpočtu |  | 2) Rekapitulácia rozpočtu |  |  | 3) Rozpočet |  |  | Späť na hárok: | Rekapitulácia stavby
optimalizované pre tlač zostáv vo formáte A4 - na výšku | [11 empty] | >> skryté stĺpce << | [9 empty] | {8BF0141E-B5C7-4A6F-B16F-35580C711748}
0
KRYCÍ LIST ROZPOČTU | [12 empty] | v --- nižšie sa nachádzajú doplnkové a pomocné údaje k zostavám --- v | [8 empty] | False
| Stavba: |  | Telocvičňa ZŠ Grosslingova
| Objekt: |  | 1 - Telocvičňa ZŠ Grosslingova
| Časť: |  | D - D- OPRAVA POŠKODENEJ PALUBOVKY PO HAVÁRII STRECHY
| JKSO: | [7 empty] | KS:
| Miesto: |  | Grosslingova, Bratislava | [5 empty] | Dátum: |  | 02.07.2014
| Objednávateľ: | [7 empty] | IČO:
|  | Mestská časť Bratislava-Staré mesto | [6 empty] | IČO DPH:
| Zhotoviteľ: | [7 empty] | IČO: |  | Vyplň údaj
|  | Vyplň údaj | [6 empty] | IČO DPH: |  | Vyplň údaj
| Projektant: | [7 empty] | IČO:
|  | Ing.arch. Katarína Šináková | [6 empty] | IČO DPH:
| Spracovateľ: | [7 empty] | IČO:
|  | Mária Žákovičová | [6 empty] | IČO DPH:
| Náklady z rozpočtu | [7 empty] | 0
| Ostatné náklady | [7 empty] | 0
| Cena bez DPH | [7 empty] | 0
| DPH | základná | 20% | z | 0 |  |  |  | 0
|  | znížená | 20% | z | 0 |  |  |  | 0
|  | zákl. prenesená | 20% | z | 0 |  |  |  | 0
|  | zníž. prenesená | 20% | z | 0 |  |  |  | 0
|  | nulová | 0% | z | 0 |  |  |  | 0
| Cena s DPH |  |  | v | EUR |  |  | 0
| Projektant |  |  |  |  | Spracovateľ
| Dátum a podpis: |  |  | Pečiatka |  | Dátum a podpis: |  |  |  | Pečiatka
| Objednávateľ |  |  |  |  | Zhotoviteľ
| Dátum a podpis: |  |  | Pečiatka |  | Dátum a podpis: |  |  |  | Pečiatka
REKAPITULÁCIA ROZPOČTU
Stavba: |  |  | Telocvičňa ZŠ Grosslingova
Objekt: |  |  | 1 - Telocvičňa ZŠ Grosslingova
Časť: |  |  | D - D- OPRAVA POŠKODENEJ PALUBOVKY PO HAVÁRII STRECHY
Miesto: |  |  | Grosslingova, Bratislava |  |  |  | Dátum: |  | 02.07.2014
Objednávateľ: |  |  | Mestská časť Bratislava-Staré mesto |  |  |  | Projektant: |  | Ing.arch. Katarína Šináková
Zhotoviteľ: |  |  | Vyplň údaj |  |  |  | Spracovateľ: |  | Mária Žákovičová
Kód - Popis | [9 empty] | Cena celkom [EUR]
1) Náklady z rozpočtu | [9 empty] | 0 | [12 empty] | -1
| HSV - Práce a dodávky HSV | [8 empty] | 0
| 6 - Úpravy povrchov, podlahy, osadenie | [8 empty] | 0
| 9 - Ostatné konštrukcie a práce-búranie | [8 empty] | 0
| 99 - Presun hmôt HSV | [8 empty] | 0
| PSV - Práce a dodávky PSV | [8 empty] | 0
| 762 - Konštrukcie tesárske | [8 empty] | 0
| 775 - Podlahy vlysové a parketové | [8 empty] | 0
| 776 - Podlahy povlakové | [8 empty] | 0
2) Ostatné náklady | [9 empty] | 0 |  |  |  | DPH
| Zariad. staveniska | [8 empty] | 0 |  |  |  | znížená | [12 empty] | VRN | 0 | 0 | 0 | 0 | 0 | 2
| Mimostav. doprava | [8 empty] | 0 |  |  |  | znížená | [12 empty] | VRN | 0 | 0 | 0 | 0 | 0 | 2
| Územné vplyvy | [8 empty] | 0 |  |  |  | znížená | [12 empty] | VRN | 0 | 0 | 0 | 0 | 0 | 2
| Prevádzkové vplyvy | [8 empty] | 0 |  |  |  | znížená | [12 empty] | VRN | 0 | 0 | 0 | 0 | 0 | 2
| Ostatné | [8 empty] | 0 |  |  |  | znížená | [12 empty] | VRN | 0 | 0 | 0 | 0 | 0 | 2
| Kompletačná činnosť | [8 empty] | 0 |  |  |  | znížená | [12 empty] | KOMPLETACNA | 0 | 0 | 0 | 0 | 0 | 2
Celkové náklady za stavbu 1) + 2) | [7 empty] | 0
ROZPOČET
Stavba: |  |  | Telocvičňa ZŠ Grosslingova
Objekt: |  |  | 1 - Telocvičňa ZŠ Grosslingova
Časť: |  |  | D - D- OPRAVA POŠKODENEJ PALUBOVKY PO HAVÁRII STRECHY
Miesto: |  |  | Grosslingova, Bratislava |  |  |  | Dátum: |  | 02.07.2014
Objednávateľ: |  |  | Mestská časť Bratislava-Staré mesto |  |  |  | Projektant: |  | Ing.arch. Katarína Šináková
Zhotoviteľ: |  |  | Vyplň údaj |  |  |  | Spracovateľ: |  | Mária Žákovičová
PČ | Typ | Kód | Popis |  |  | MJ | Množstvo | J.cena [EUR] |  | Cena celkom [EUR] |  |  | Poznámka | DPH | J. Nh [h] | Nh celkom [h] | J. hmotnosť [t] | Hmotnosť celkom [t] | J. suť [t] | Suť Celkom [t]
Náklady z rozpočtu | [9 empty] | 0 | [5 empty] | 399.0711 |  | 4.4658 |  | 19.1802 |  | D | -1 | [10 empty] | 0
| HSV - Práce a dodávky HSV | [8 empty] | 0 | [5 empty] | 170.3046 |  | 2.3516 |  | 1.4602 | 1 | D | 0 |  |  |  | ROZPOCET | [6 empty] | 0
| 6 - Úpravy povrchov, podlahy, osadenie | [8 empty] | 0 | [5 empty] | 14.2778 |  | 2.3399 |  | 0 | 1 | D | 1 |  |  |  | ROZPOCET | [6 empty] | 0
1 | K | 631312141 | Doplnenie existujúcich mazanín prostým betónom (s dodaním hmôt) bez poteru rýh v mazaninách |  |  | m3 | 1.05 | 0 |  | 0 |  |  |  | znížená | 5.159 | 5.4169 | 2.0953 | 2.2 | 0 | 0 | 4 | K | 2 |  |  |  | ROZPOCET | 0 | 0 | 0 | 0 | 0 | 2 | 0 | 4
|  |  | "vysprávka" 1,05 |  |  |  | 1.05 | [14 empty] | VV | 2 | 2 | -1 | 1 | ROZPOCET
2 | K | 632902212 | Príprava povrchu podkladov |  |  | m2 | 233.18 | 0 |  | 0 |  |  |  | znížená | 0.038 | 8.8608 | 0.0006 | 0.13991 | 0 | 0 | 4 | K | 2 |  |  |  | ROZPOCET | 0 | 0 | 0 | 0 | 0 | 2 | 0 | 4
|  |  | "D.B1- mč.1.01/PP1" 146,00 |  |  |  | 146 | [14 empty] | VV | 2 | 2 | -1 | 0 | ROZPOCET
|  |  | "D.B1- mč.1.01/PP2" 6,50 |  |  |  | 6.5 | [14 empty] | VV | 2 | 2 | -1 | 0 | ROZPOCET
|  |  | "D.B1- mč.1.01/PP3" 36,83 |  |  |  | 36.83 | [14 empty] | VV | 2 | 2 | -1 | 0 | ROZPOCET
|  |  | Medzisúčet |  |  |  | 189.33 | [14 empty] | VV | 2 | 3 | -1 | 0 | ROZPOCET
|  |  | "D.B1- mč.1.02" 27,52 |  |  |  | 27.52 | [14 empty] | VV | 2 | 2 | -1 | 0 | ROZPOCET
|  |  | "D.B2- mč.1.03" 11,59 |  |  |  | 11.59 | [14 empty] | VV | 2 | 2 | -1 | 0 | ROZPOCET
|  |  | "D.B2- mč.1.04" 1,58 |  |  |  | 1.58 | [14 empty] | VV | 2 | 2 | -1 | 0 | ROZPOCET
|  |  | "D.B2- mč.1.05" 1,58 |  |  |  | 1.58 | [14 empty] | VV | 2 | 2 | -1 | 0 | ROZPOCET
|  |  | "D.B2- mč.1.06" 1,58 |  |  |  | 1.58 | [14 empty] | VV | 2 | 2 | -1 | 0 | ROZPOCET
|  |  | Súčet |  |  |  | 233.18 | [14 empty] | VV | 2 | 4 | -1 | 1 | ROZPOCET
| 9 - Ostatné konštrukcie a práce-búranie | [8 empty] | 0 | [5 empty] | 150.2339 |  | 0.011659 |  | 1.4602 | 1 | D | 1 |  |  |  | ROZPOCET | [6 empty] | 0
3 | K | 952901111 | Vyčistenie budov pri výške podlaží do 4m |  |  | m2 | 233.18 | 0 |  | 0 |  |  |  | znížená | 0.32401 | 75.5527 | 5e-05 | 0.011659 | 0 | 0 | 4 | K | 2 |  |  |  | ROZPOCET | 0 | 0 | 0 | 0 | 0 | 2 | 0 | 4
|  |  | "D.B1- mč.1.01/PP1" 146,00 |  |  |  | 146 | [14 empty] | VV | 2 | 2 | -1 | 0 | ROZPOCET
|  |  | "D.B1- mč.1.01/PP2" 6,50 |  |  |  | 6.5 | [14 empty] | VV | 2 | 2 | -1 | 0 | ROZPOCET
|  |  | "D.B1- mč.1.01/PP3" 36,83 |  |  |  | 36.83 | [14 empty] | VV | 2 | 2 | -1 | 0 | ROZPOCET
|  |  | Medzisúčet |  |  |  | 189.33 | [14 empty] | VV | 2 | 3 | -1 | 0 | ROZPOCET
|  |  | "D.B1- mč.1.02" 27,52 |  |  |  | 27.52 | [14 empty] | VV | 2 | 2 | -1 | 0 | ROZPOCET
|  |  | "D.B2- mč.1.03" 11,59 |  |  |  | 11.59 | [14 empty] | VV | 2 | 2 | -1 | 0 | ROZPOCET
|  |  | "D.B2- mč.1.04" 1,58 |  |  |  | 1.58 | [14 empty] | VV | 2 | 2 | -1 | 0 | ROZPOCET
|  |  | "D.B2- mč.1.05" 1,58 |  |  |  | 1.58 | [14 empty] | VV | 2 | 2 | -1 | 0 | ROZPOCET
|  |  | "D.B2- mč.1.06" 1,58 |  |  |  | 1.58 | [14 empty] | VV | 2 | 2 | -1 | 0 | ROZPOCET
|  |  | Súčet |  |  |  | 233.18 | [14 empty] | VV | 2 | 4 | -1 | 1 | ROZPOCET
4 | K | 965082920 | Odstránenie násypu pod podlahami alebo na strechách, hr.do 100 mm, -1,40000t |  |  | m3 | 1.043 | 0 |  | 0 |  |  |  | znížená | 1.245 | 1.2985 | 0 | 0 | 1.4 | 1.4602 | 4 | K | 2 |  |  |  | ROZPOCET | 0 | 0 | 0 | 0 | 0 | 2 | 0 | 4
|  |  | "D.B2- mč.1.03" 11,59*(0,08+0,10)*0,5 |  |  |  | 1.0431 | [14 empty] | VV | 2 | 2 | -1 | 1 | ROZPOCET
5 | K | 979011111 | Zvislá doprava sutiny a vybúraných hmôt za prvé podlažie nad alebo pod základným podlažím |  |  | t | 19.18 | 0 |  | 0 |  |  |  | znížená | 0.882 | 16.9168 | 0 | 0 | 0 | 0 | 4 | K | 2 |  |  |  | ROZPOCET | 0 | 0 | 0 | 0 | 0 | 2 | 0 | 4
6 | K | 979011121 | Zvislá doprava sutiny a vybúraných hmôt za každé ďalšie podlažie |  |  | t | 19.18 | 0 |  | 0 |  |  |  | znížená | 0.618 | 11.8532 | 0 | 0 | 0 | 0 | 4 | K | 2 |  |  |  | ROZPOCET | 0 | 0 | 0 | 0 | 0 | 2 | 0 | 4
7 | K | 979081111 | Odvoz sutiny a vybúraných hmôt na skládku do 1 km |  |  | t | 19.18 | 0 |  | 0 |  |  |  | znížená | 0.598 | 11.4696 | 0 | 0 | 0 | 0 | 4 | K | 2 |  |  |  | ROZPOCET | 0 | 0 | 0 | 0 | 0 | 2 | 0 | 4
8 | K | 979081121 | Odvoz sutiny a vybúraných hmôt na skládku za každý ďalší 1 km |  |  | t | 652.12 | 0 |  | 0 |  |  |  | znížená | 0.007 | 4.5648 | 0 | 0 | 0 | 0 | 4 | K | 2 |  |  |  | ROZPOCET | 0 | 0 | 0 | 0 | 0 | 2 | 0 | 4
9 | K | 979082111 | Vnútrostavenisková doprava sutiny a vybúraných hmôt do 10 m |  |  | t | 19.18 | 0 |  | 0 |  |  |  | znížená | 0.89 | 17.0702 | 0 | 0 | 0 | 0 | 4 | K | 2 |  |  |  | ROZPOCET | 0 | 0 | 0 | 0 | 0 | 2 | 0 | 4
10 | K | 979082121 | Vnútrostavenisková doprava sutiny a vybúraných hmôt za každých ďalších 5 m |  |  | t | 115.08 | 0 |  | 0 |  |  |  | znížená | 0.1 | 11.508 | 0 | 0 | 0 | 0 | 4 | K | 2 |  |  |  | ROZPOCET | 0 | 0 | 0 | 0 | 0 | 2 | 0 | 4
11 | K | 979089012 | Poplatok za skladovanie - betón, tehly, dlaždice (17 01 ), ostatné |  |  | t | 1.46 | 0 |  | 0 |  |  |  | znížená | 0 | 0 | 0 | 0 | 0 | 0 | 4 | K | 2 |  |  |  | ROZPOCET | 0 | 0 | 0 | 0 | 0 | 2 | 0 | 4
|  |  | "stavebná suť" 19,180 |  |  |  | 19.18 | [14 empty] | VV | 2 | 2 | -1 | 0 | ROZPOCET
|  |  | "drevo" -17,720 |  |  |  | -17.72 | [14 empty] | VV | 2 | 2 | -1 | 0 | ROZPOCET
|  |  | Súčet |  |  |  | 1.46 | [14 empty] | VV | 2 | 4 | -1 | 1 | ROZPOCET
12 | K | 979089112 | Poplatok za skladovanie - drevo, sklo, plasty (17 02 ), ostatné |  |  | t | 17.72 | 0 |  | 0 |  |  |  | znížená | 0 | 0 | 0 | 0 | 0 | 0 | 4 | K | 2 |  |  |  | ROZPOCET | 0 | 0 | 0 | 0 | 0 | 2 | 0 | 4
|  |  | "drevo -762" 14,222 |  |  |  | 14.222 | [14 empty] | VV | 2 | 2 | -1 | 0 | ROZPOCET
|  |  | "drevo -775" 3,498 |  |  |  | 3.498 | [14 empty] | VV | 2 | 2 | -1 | 0 | ROZPOCET
|  |  | Súčet |  |  |  | 17.72 | [14 empty] | VV | 2 | 4 | -1 | 1 | ROZPOCET
| 99 - Presun hmôt HSV | [8 empty] | 0 | [5 empty] | 5.793 |  | 0 |  | 0 | 1 | D | 1 |  |  |  | ROZPOCET | [6 empty] | 0
13 | K | 999281111 | Presun hmôt pre opravy a údržbu objektov vrátane vonkajších plášťov výšky do 25 m |  |  | t | 2.352 | 0 |  | 0 |  |  |  | znížená | 2.463 | 5.793 | 0 | 0 | 0 | 0 | 4 | K | 2 |  |  |  | ROZPOCET | 0 | 0 | 0 | 0 | 0 | 2 | 0 | 4
| PSV - Práce a dodávky PSV | [8 empty] | 0 | [5 empty] | 228.7665 |  | 2.1143 |  | 17.72 | 2 | D | 0 |  |  |  | ROZPOCET | [6 empty] | 0
| 762 - Konštrukcie tesárske | [8 empty] | 0 | [5 empty] | 100.8517 |  | 0 |  | 14.2223 | 2 | D | 1 |  |  |  | ROZPOCET | [6 empty] | 0
14 | K | 762521812 | Demontáž podláh bez vankúšov z dosiek hr. 32 - 50 mm, -0.02400t |  |  | m2 | 578.11 | 0 |  | 0 |  |  |  | znížená | 0.17 | 98.2787 | 0 | 0 | 0.024 | 13.8746 | 16 | K | 2 |  |  |  | ROZPOCET | 0 | 0 | 0 | 0 | 0 | 2 | 0 | 16
|  |  | "D.B1- mč.1.01/PP1" 146,00*(1+1+1) |  |  |  | 438 | [14 empty] | VV | 2 | 2 | -1 | 0 | ROZPOCET
|  |  | "D.B1- mč.1.01/PP2" 6,50 |  |  |  | 6.5 | [14 empty] | VV | 2 | 2 | -1 | 0 | ROZPOCET
|  |  | "D.B1- mč.1.01/PP3" 36,83 |  |  |  | 36.83 | [14 empty] | VV | 2 | 2 | -1 | 0 | ROZPOCET
|  |  | Medzisúčet |  |  |  | 481.33 | [14 empty] | VV | 2 | 3 | -1 | 0 | ROZPOCET
|  |  | "D.B1- mč.1.02" 27,52*(1+1+1) |  |  |  | 82.56 | [14 empty] | VV | 2 | 2 | -1 | 0 | ROZPOCET
|  |  | "D.B2- mč.1.04" 1,58*(1+1+1) |  |  |  | 4.74 | [14 empty] | VV | 2 | 2 | -1 | 0 | ROZPOCET
|  |  | "D.B2- mč.1.05" 1,58*(1+1+1) |  |  |  | 4.74 | [14 empty] | VV | 2 | 2 | -1 | 0 | ROZPOCET
|  |  | "D.B2- mč.1.06" 1,58*(1+1+1) |  |  |  | 4.74 | [14 empty] | VV | 2 | 2 | -1 | 0 | ROZPOCET
|  |  | Súčet |  |  |  | 578.11 | [14 empty] | VV | 2 | 4 | -1 | 1 | ROZPOCET
15 | K | 762522812 | Demontáž podláh s vankúšmi z dosiek hr. 32 - 50 mm, -0.03000t |  |  | m2 | 11.59 | 0 |  | 0 |  |  |  | znížená | 0.222 | 2.573 | 0 | 0 | 0.03 | 0.3477 | 16 | K | 2 |  |  |  | ROZPOCET | 0 | 0 | 0 | 0 | 0 | 2 | 0 | 16
|  |  | "D.B2- mč.1.03" 11,59 |  |  |  | 11.59 | [14 empty] | VV | 2 | 2 | -1 | 1 | ROZPOCET
16 | K | 998762202 | Presun hmôt pre konštrukcie tesárske v objektoch výšky do 12 m |  |  | % | 0 | 0 |  | 0 |  |  |  | znížená | 0 | 0 | 0 | 0 | 0 | 0 | 16 | K | 2 |  |  |  | ROZPOCET | 0 | 0 | 0 | 0 | 0 | 2 | 0 | 16
| 775 - Podlahy vlysové a parketové | [8 empty] | 0 | [5 empty] | 125.0638 |  | 2.0654 |  | 3.4977 | 2 | D | 1 |  |  |  | ROZPOCET | [6 empty] | 0
17 | K | 775521800 | Demontáž podláh vlysových a parketových tabúľ pribíjaných vrátane líšt -0,01500t |  |  | m2 | 233.18 | 0 |  | 0 |  |  |  | znížená | 0.227 | 52.9319 | 0 | 0 | 0.015 | 3.4977 | 16 | K | 2 |  |  |  | ROZPOCET | 0 | 0 | 0 | 0 | 0 | 2 | 0 | 16
|  |  | "D.B1- mč.1.01/PP1" 146,00 |  |  |  | 146 | [14 empty] | VV | 2 | 2 | -1 | 0 | ROZPOCET
|  |  | "D.B1- mč.1.01/PP2" 6,50 |  |  |  | 6.5 | [14 empty] | VV | 2 | 2 | -1 | 0 | ROZPOCET
|  |  | "D.B1- mč.1.01/PP3" 36,83 |  |  |  | 36.83 | [14 empty] | VV | 2 | 2 | -1 | 0 | ROZPOCET
|  |  | Medzisúčet |  |  |  | 189.33 | [14 empty] | VV | 2 | 3 | -1 | 0 | ROZPOCET
|  |  | "D.B1- mč.1.02" 27,52 |  |  |  | 27.52 | [14 empty] | VV | 2 | 2 | -1 | 0 | ROZPOCET
|  |  | "D.B2- mč.1.03" 11,59 |  |  |  | 11.59 | [14 empty] | VV | 2 | 2 | -1 | 0 | ROZPOCET
|  |  | "D.B2- mč.1.04" 1,58 |  |  |  | 1.58 | [14 empty] | VV | 2 | 2 | -1 | 0 | ROZPOCET
|  |  | "D.B2- mč.1.05" 1,58 |  |  |  | 1.58 | [14 empty] | VV | 2 | 2 | -1 | 0 | ROZPOCET
|  |  | "D.B2- mč.1.06" 1,58 |  |  |  | 1.58 | [14 empty] | VV | 2 | 2 | -1 | 0 | ROZPOCET
|  |  | Súčet |  |  |  | 233.18 | [14 empty] | VV | 2 | 4 | -1 | 1 | ROZPOCET
18 | K | 775551310š | Zhotovenie parketovej podlahy s podložkou, ,s olištovaním,podlaha pre šport |  |  | m2 | 221.59 | 0 |  | 0 |  |  |  | znížená | 0.32552 | 72.132 | 0.00114 | 0.25261 | 0 | 0 | 16 | K | 2 |  |  |  | ROZPOCET | 0 | 0 | 0 | 0 | 0 | 2 | 0 | 16
|  |  | "D.U1- mč.1.01/PP1" 146,00 |  |  |  | 146 | [14 empty] | VV | 2 | 2 | -1 | 0 | ROZPOCET
|  |  | "D.U1- mč.1.01/PP2" 6,50 |  |  |  | 6.5 | [14 empty] | VV | 2 | 2 | -1 | 0 | ROZPOCET
|  |  | "D.U1- mč.1.01/PP3" 36,83 |  |  |  | 36.83 | [14 empty] | VV | 2 | 2 | -1 | 0 | ROZPOCET
|  |  | "D.U1- mč.1.02/PP2" 27,52 |  |  |  | 27.52 | [14 empty] | VV | 2 | 2 | -1 | 0 | ROZPOCET
|  |  | "D.U2- mč.1.04/PP2" 1,58 |  |  |  | 1.58 | [14 empty] | VV | 2 | 2 | -1 | 0 | ROZPOCET
|  |  | "D.U2- mč.1.05/PP2" 1,58 |  |  |  | 1.58 | [14 empty] | VV | 2 | 2 | -1 | 0 | ROZPOCET
|  |  | "D.U2- mč.1.06/PP2" 1,58 |  |  |  | 1.58 | [14 empty] | VV | 2 | 2 | -1 | 0 | ROZPOCET
|  |  | Súčet |  |  |  | 221.59 | [14 empty] | VV | 2 | 4 | -1 | 1 | ROZPOCET
19 | M | 611980010 | Parkety pre športové podlahy |  |  | m2 | 223.806 | 0 |  | 0 |  |  |  | znížená | 0 | 0 | 0.0081 | 1.8128 | 0 | 0 | 32 | M | 2 |  |  |  | ROZPOCET | 0 | 0 | 0 | 0 | 0 | 2 | 0 | 16
20 | K | 998775202 | Presun hmôt pre podlahy vlysové a parketové v objektoch výšky nad 6 do 12 m |  |  | % | 0 | 0 |  | 0 |  |  |  | znížená | 0 | 0 | 0 | 0 | 0 | 0 | 16 | K | 2 |  |  |  | ROZPOCET | 0 | 0 | 0 | 0 | 0 | 2 | 0 | 16
| 776 - Podlahy povlakové | [8 empty] | 0 | [5 empty] | 2.851 |  | 0.048811 |  | 0 | 2 | D | 1 |  |  |  | ROZPOCET | [6 empty] | 0
21 | K | 776591000 | Lepenie povlakových podláh špeciálnych gumových pre športové plochy z pásov |  |  | m2 | 11.59 | 0 |  | 0 |  |  |  | znížená | 0.24599 | 2.851 | 0.00073 | 0.0084607 | 0 | 0 | 16 | K | 2 |  |  |  | ROZPOCET | 0 | 0 | 0 | 0 | 0 | 2 | 0 | 16
|  |  | "D.U2-podlaha PP4" 11,59 |  |  |  | 11.59 | [14 empty] | VV | 2 | 2 | -1 | 1 | ROZPOCET
22 | M | 2841294000 | Podlahovina z PVC pre športové podlahy |  |  | m2 | 11.938 | 0 |  | 0 |  |  |  | znížená | 0 | 0 | 0.00338 | 0.04035 | 0 | 0 | 32 | M | 2 |  |  |  | ROZPOCET | 0 | 0 | 0 | 0 | 0 | 2 | 0 | 16
23 | K | 998776202 | Presun hmôt pre podlahy povlakové v objektoch výšky nad 6 do 12 m |  |  | % | 0 | 0 |  | 0 |  |  |  | znížená | 0 | 0 | 0 | 0 | 0 | 0 | 16 | K | 2 |  |  |  | ROZPOCET | 0 | 0 | 0 | 0 | 0 | 2 | 0 | 16
| VP - Práce naviac | [8 empty] | 0 | [11 empty] | D | 0 |  |  |  | PN | [6 empty] | 0