## SO 01 - Zadanie
VÝKAZ VÝMER
Stavba: | Rozšírenie kapacity materskej školy v obci Župkov
Objednávateľ: Obec Župkov
Miesto: | Župkov
Č. | Kód položky | Popis | MJ | Množstvo celkom | Cena jednotková | Cena celkom
1 | 3 | 4 | 5 | 6 | 7 | 8
| HSV | Práce a dodávky HSV
| 1 | Zemné práce
1 | 121101111 | Odstránenie ornice s vodor. premiestn. na hromady, so zložením na vzdialenosť do 100 m | m3 | 14.479
2 | 131201101 | Výkop nezapaženej jamy v hornine 3 | m3 | 64.86
3 | 132201201 | Výkop ryhy šírky 600-2000mm horn.3 do 100m3 | m3 | 15.408
4 | 162301101 | Vodorovné premiestnenie výkopku po spevnenej ceste z horniny tr.1-4, na určené miesto v blízkosti staveniska | m3 | 94.747
5 | 167101101 | Nakladanie neuľahnutého výkopku z hornín tr.1-4 | m3 | 94.747
6 | 171201101 | Uloženie sypaniny do násypov v blízkosti staveniska s hrubým urovnaním | m3 | 94.747
7 | 181101102 | Úprava pláne v zárezoch v hornine 1-4 so zhutnením, a úprava terénu | m2 | 192.525
| 2 | Zakladanie
8 | 216904112 | Očistenie plôch stien pôvodného muriva mechanicky | m2 | 110.47
9 | 271571111 | Vankúše zhutnené pod základy zo štrkopiesku | m3 | 25.626
10 | 273316121 | Základové dosky z betónu prostého | m3 | 9.086
11 | 273362021 | Výstuž základových dosiek zo zvár. sietí KARI | t | 0.342
12 | 274313611 | Betón základových pásov, prostý tr.C 16/20 | m3 | 22.923
13 | 274361821 | Výstuž základových pásov z ocele 10505 | t | 0.801
14 | 212755114 | Trativod z drenážnych rúrok bez lôžka, vnútorného priem. rúrok 100 mm | m | 29
| 3 | Zvislé a kompletné konštrukcie
15 | 311234510 | Murivo nosné (m3) z tehál pálených KM Beta 30 P 10 na pero a drážku, na maltu MM 50 (300x250x238) | m3 | 67.394
16 | 311271303 | Murivo nosné (m3) PREMAC 50x30x25 s betónovou výplňou hr. 30 cm | m3 | 5.67
17 | 340239225 | Zamurovanie a vyrovananie ostení po búraní otvorov len1 np | m2 | 6.97
| 4 | Vodorovné konštrukcie
18 | 411127024 | Strop z nosníkov dĺžky 5600 mm a vložiek ST20 s dobetonovaním | m2 | 179.76
19 | 413351211 | Podporná konštrukcia nosníkov výšky do 4 m zaťaženia do 5 kPa - zhotovenie | m2 | 179.76
20 | 413351212 | Podporná konštrukcia nosníkov výšky do 4 m zaťaženia do 5 kPa - odstránenie | m2 | 179.76
21 | 417321414 | Betón stužujúcich pásov a vencov prostý tr. C 20/25 | m3 | 16.276
22 | 417351115 | Debnenie bočníc stužujúcich pásov a vencov vrátane vzpier zhotovenie | m2 | 66.312
23 | 417351116 | Debnenie bočníc stužujúcich pásov a vencov vrátane vzpier odstránenie | m2 | 66.312
24 | 417361821 | Výstuž stužujúcich pásov a vencov z betonárskej ocele 10505 | t | 1.488
25 | 451572111 | Lôžko pod potrubie, stoky a drobné objekty, v otvorenom výkope z kameniva drobného ťaženého 0-4 mm | m3 | 15.95
26 | 77555212 | Položenie fólie parozábranová hr. 0,2 mm podlaha | m2 | 55.95
27 | 2832901000 | Fólia parozábrana PVC hrúbka 0,2 mm | m2 | 73.854
28 | 289971211 | Zhotovenie vrstvy z geotextílie | m2 | 42.428
29 | 6936651300 | Geotextílie netkané polypropylénové | m2 | 43.277
| 6 | Úpravy povrchov, podlahy, osadenie
30 | 611421133 | Vnútorná omietka vápenná alebo vápennocementová stropov štuková | m2 | 55.932
31 | 612465136 | Vnútorná omietka stien, vápennocementová, hr.1,5 cm | m2 | 87.275
32 | 612481119 | Potiahnutie vnútorných stien, sklotextílnou mriežkou | m2 | 143.207
33 | 6252501DL | Vytvorenie dilatácie zvislej z EPS hr 100 | m2 | 110.47
34 | 632477005 | Nivelačná stierka podlahová hrúbky 3mm | m2 | 98.02
35 | 632451136 | Poter pieskovocementový 400kg/m3 hladený dreveným hladidlom hr. do 50 mm 1 np | m2 | 55.12
36 | 631362021 | Výstuž mazanín z betónov (z kameniva) a z ľahkých betónov zo zváraných sietí z drôtov typu KARI | t | 0.145
37 | 631319171 | Príplatok za strhnutie a prehladenie povrchu po mazaniny latou | m3 | 2.76
| 9 | Ostatné konštrukcie a práce-búranie
38 | 941955001 | Lešenie ľahké pracovné pomocné, s výškou lešeňovej podlahy do 1,20 m | m2 | 117.92
39 | 949942101 | Hydraulická zdvíhacia plošina inštalovaná na automobilovom podvozku výšky zdvihu do 27 m s dopravou | kpl | 1
40 | 952901111 | Vyčistenie budov pri výške podlaží do 4m | m2 | 97.86
41 | 965041331 | Búranie podkladov pod dlažby, liatych dlažieb a mazanín,škvarobetón hr.do 100 mm, plochy do 4 m2 -1,60000t | m3 | 0.5
42 | 967032974 | Odsekanie plošných fasádnych prvkov pod úrovňou terénu -0,10800t | m2 | 16.95
43 | 968072245 | Vybúranie kovových rámov okien jednoduchých plochy do 2 m2, -0,04100t | m2 | 1.44
44 | 971033351 | Vybúranie otvoru v murive tehl. plochy do 0, 09 m2 hr.do 450 mm, -0,08000t | ks | 1
45 | 971033651 | Vybúranie otvorov v murive tehl. plochy do 4 m2 hr.do 600 mm, -1,87500t | m3 | 5.049
46 | 974032154O | Práce súvisiace s napojením vykurovacej sústavy z existujúcej stúpačky | kpl | 1
47 | 978071211 | Odsekanie a odstránenie izolácie lepenkovej zvislej, -0,07300t | m2 | 16.95
48 | 979013112 | Zvislá doprava, vybúraných hmôt na výšku do 3,5 m | t | 19.443
49 | 979013119 | Zvislá doprava vybúraných hmôt. Príplatok k cene za každých ďalších i začatých 3, 5m výšky nad 3,5 m | t | 19.443
50 | 979081111 | Odvoz sutiny a vybúraných hmôt na skládku do 1 km | t | 19.443
51 | 979081121 | Odvoz sutiny a vybúraných hmôt na skládku za každý ďalší 1 km | t | 194.43
52 | 979082111 | Vnútrostavenisková doprava sutiny a vybúraných hmôt do 10 m | t | 19.443
53 | 979087212 | Nakladanie na dopravné prostriedky pre vodorovnú dopravu sutiny | t | 19.443
54 | 979089012 | Poplatok za skladovanie - betón, tehly, dlaždice (17 01 ), ostatné | t | 19.443
| 99 | Presun hmôt HSV
55 | 998011003 | Presun hmôt pre budovy JKSO 801, 803,812,zvislá konštr.z tehál,tvárnic,z kovu výšky do 24 m | t | 367.71
| PSV | Práce a dodávky PSV
| 711 | Izolácie proti vode a vlhkosti
56 | 711121131 | Zhotovenie izolácie proti zemnej vlhkosti vodorovná a zvislá asfaltovým náterom | m2 | 79.78
57 | 1116315000 | Lak asfaltový ALP-PENETRAL v sudoch | t | 0.12
58 | 711141559 | Zhotovenie izolácie proti zemnej vlhkosti a tlakovej vode vodorovná a zvislá NAIP pritavením | m2 | 79.78
59 | 6283221000 | Asfaltovaný pás pre spodné vrstvy hydroizolačných systémov HYDROBIT V 60 S 35 | m2 | 91.747
60 | 711472056 | Zhotovenie izolácie proti tlakovej vode nopovou fóloiu položenou voľne na ploche zvislej | m2 | 13.12
61 | 6288000640 | Nopová fólia FONDALINE proti vlhkosti s radónovou ochranou S | m2 | 18.893
62 | 998711201 | Presun hmôt pre izoláciu proti vode v objektoch výšky do 6 m | %
| 713 | Izolácie tepelné
63 | 713000039 | Odstránenie tepelnej izolácie stien lepenej z polystyrénu -0,012t | m2 | 121.37
64 | 713111111 | Demontáž tepelnej izolácie pásmi stropov, vrchom - klad. voľne | m2 | 69
65 | 713111121 | Montáž tepelnej izolácie pásmi stropov | m2 | 124.12
66 | 713122111 | Montáž tepelnej izolácie doskami podláh, jednovrstvová | m2 | 55.12
67 | 2837640000 | EPS-100 hrúbka 80 mm | m2 | 57.876
68 | 77555212F | Položenie fólie parozábranová hr. 0,2 mm do podkrovia | m2 | 55.12
69 | 2832901000F | Fólia parozábrana PE hrúbka 0,2 mm | m2 | 66.144
70 | 998713203 | Presun hmôt pre izolácie tepelné v objektoch výšky nad 12 m do 24 m | %
| 721 | Zdravotech. vnútorná kanalizácia
71 | 721171109 | Potrubie z novodurových rúr TPD 5-177-67 odpadové hrdlové pripájacie D 110x2, 2 | m | 2
| 725 | Zdravotechnika - zariaď. predmety
72 | 725110811 | Demontáž záchoda splachovacieho s nádržou alebo s tlakovým splachovačom, -0,01933t | súb. | 2
73 | 725119307 | Montáž záchodovej misy kombinovanej s použitím silikonového tmelu | súb | 2
74 | 734221423 | Ventil guľový závitový rohový | ks | 1
75 | 6423001100 | WC kombi biele | ks | 1
76 | 5514703700 | WC sedátko plastové | ks | 1
77 | 5517544810 | Redukčná univerzálna flexi hadica s hliníkovým pletivom s vnútorným závitom - napojenie zar predmetov | ks | 1
78 | 7251193.1 | Napojenie nového wc na vodovod od susedného wc | súb | 1
| 733 | Ústredné kúrenie, rozvodné potrubie
79 | 733161513 | Potrubie plasthliníkové PE-RT 20x2 mm z rúrok rovných | m | 49.14
80 | 2837710500 | Izolácia potrubia- 28/ 6" | m | 49.14
81 | 733191924 | Oprava rozvodov potrubí -privarenie odbočky do DN 20 | ks | 1
82 | 998733201 | Presun hmôt pre rozvody potrubia v objektoch výšky do 6 m | %
| 734 | Ústredné kúrenie, armatúry.
83 | 734209104 | Montáž závitovej armatúry s 1 závitom do G 3/4 | ks | 46
84 | 5516050010 | Kohút guľový 3/4" | ks | 2
85 | 551605001.1 | Tvarovka prechodová ocel plast 3/4" | ks | 4
86 | 3195320059 | T-kus redukovaný, 20x26x20, PN 10 mosadz | ks | 5
87 | 1977300185 | Koleno 90 stup 3/4" lisovacie | ks | 10
88 | 3899009240 | Šróbenie pre priame ventily | ks | 5
89 | 2860032670 | Eurokónus pre rúru 20x2 - PeX/Al/PeX systém PIPELIFE | ks | 10
90 | 5517401260 | Rohová pripojovacia armatúra HERZ | ks | 5
91 | 5512726800 | Spojka radiátorová 3/4" | ks | 5
92 | 734222612 | Hlavica termostatického ovládania priama | ks | 5
93 | 998734201 | Presun hmôt pre armatúry v objektoch výšky do 6 m | %
| 735 | Ústredné kúrenie, vykurov. telesá
94 | 735154142 | Montáž vykurovacieho telesa panelového dvojradového výšky 600 mm/ dĺžky 1000- s odvzdušnením | ks | 5
95 | 4848953390 | Vykurovacie teleso KORADO doskové oceľové 22VK 600x1000 Radik VK, č. KO22VK6/10 | ks | 5
96 | 4849102230O | Konzoly pre radiátor | súb | 5
97 | 735000912 | Vyregulovanie ventilu s termostatickým ovládaním | ks | 5
98 | 998735201 | Presun hmôt pre vykurovacie telesá v objektoch výšky do 6 m | %
| 762 | Konštrukcie tesárske
99 | 762331814 | Demontáž viazaných konštrukcií krovov so sklonom do 60 st., prierez. plochy 288 - 450 cm2, -0.03200t | m | 57.75
100 | 762331815 | Demontáž viazaných konštrukcií krovov so sklonom do 60 st., prierez. plochy nad 450 cm2, -0.04000t | m | 18.15
101 | 762342811 | Demontáž latovania striech so sklonom do 60 st., pri osovej vzdialenosti lát do 0, 22 m, -0.00700t | m2 | 49.913
102 | 762343811 | Demontáž debnenia odkvapov a štítových ríms z dosiek hrubých, hobľovaných hr. do 32 mm, -0.01700t | m2 | 13
103 | 762332120 | Montáž viazaných konštrukcií krovov striech z reziva priemernej plochy do 224 cm2 | m | 177.1
104 | 762332140 | Montáž viazaných konštrukcií krovov striech z reziva priemernej plochy do 450 cm2 | m | 106.544
105 | 6051590000 | Hranoly drevené | m3 | 7
106 | 762341210 | Montáž latovania striech rovných z dosiek | m2 | 182
107 | 762342210 | Montáž debnenia a latovania štítových odkvapových ríms - kontralaty rozpon 80-120 cm | m2 | 182
108 | 6053340500 | Laty smrek | m3 | 1.82
109 | 762395000 | Spojovacie prostriedky pre viazané konštrukcie krovov, debnenie a laťovanie, nadstrešné konštr., spádové kliny - svorky, dosky, klince, pásová oceľ, vruty, kotvy | m3 | 9.42
110 | 998762203 | Presun hmôt pre konštrukcie tesárske v objektoch výšky od 12 do 24 m | %
| 763 | Konštrukcie - drevostavby
111 | 763121111 | SDK kapotáž oc. prekladov | kpl | 1
| 764 | Konštrukcie klampiarske
112 | 764312822 | Demontáž krytiny hladkej strešnej z tabúľ 2000 x 670 mm, do 30st., -0,00751t | m2 | 102.273
113 | 764900001D | Demontáž fólie podstrešnej, kontaktnej | m2 | 102.273
114 | 764348813 | Demontáž bleskozvodu prislúcahúcej časti | kpl | 1
115 | 764351836 | Demontáž háka so sklonom žľabu do 30st., -0,00009t | ks | 27
116 | 765318861 | Demontáž krytiny hrebeňov a nároží z hrebenáčov do sutiny | m | 18
117 | 764352810 | Demontáž žľabov a zvodov pododkvapových polkruhových so sklonom do 30st. rš 330 mm, -0,00330t | m | 36.2
118 | 764173112M | Strešná krytina plechová - pôvodný typ montáž | m2 | 182
119 | 764173112 | Strešná krytina plechová - pôvodný typ dodávka | m2 | 182
120 | 764173204 | Doplnky strešnej krytiny hrebenáč oblý 2m | m | 24.3
121 | 764173442 | Doplnky strešnej krytiny - odkvapové lemovanie 2m | m | 25.7
122 | 764396432 | Pripojovacia lišta dilatačná z pozinkovaného farbeného PZf plechu | m | 16.5
123 | 5537300393 | Snehová zábrana 2m, prev. lakoplas. | ks | 19
124 | 764900001M | Paropriepustná fólia pod strešnú krytinu, kontaktná - montáž | m2 | 182
125 | 764900001 | Paropriepustná fólia pod strešnú krytinu, kontaktná - dodávka | m2 | 182
126 | 764761332M | Montáž odkvapového systému | m | 27
127 | 764761332 | Odkvapový systém - háky veľkosť žľabu 150 mm | m | 27
128 | 764410340 | Oplechovanie parapetov z hliníkového Al plechu vrátane rohov rš 250 mm | m | 10
129 | 764410930 | Oplechovanie parapetov z PVC vnútorných | m | 10
130 | 998764203 | Presun hmôt pre konštrukcie klampiarske v objektoch výšky nad 12 do 24 m | %
| 766 | Konštrukcie stolárske
131 | 766661112.1 | Montáž dverového krídla posuvného, jednokrídlové bez zárubne | ks | 1
132 | 6117103123 | Dvere posuvné 90cm bez zárubne | ks | 1
133 | 998766202 | Presun hmot pre konštrukcie stolárske v objektoch výšky nad 6 do 12 m | %
| 767 | Konštrukcie doplnkové kovové
134 | 767631335.. | Montáž okna plastového dvojdielneho so zasklením šírky 1800 mm x výšky 1750 mm | ks | 5
135 | 6114117100, | Plastové okno dvojdielne otváravé, otvaravo-sklopné šírky/výšky1800/1750 mm | ks | 5
136 | 767631335. | Montáž okna plastového dvojdielneho so zasklením šírky 550 mm x výšky 1000 mm | ks | 2
137 | 6114117100,, | Plastové okno dvojkrídlové otváravé, otvaravo-sklopné výšky/šírky550/1000 mm | ks | 2
138 | 1323502000 | Dodávka a montáž oc prekladov | t | 0.639
139 | 998767203 | Presun hmôt pre kovové stavebné doplnkové konštrukcie v objektoch výšky nad 12 do 24 m | %
| 771 | Podlahy z dlaždíc
140 | 771575109 | Montáž podláh z dlaždíc keram. ukladanie do tmelu bez povrchovej úpravy alebo glaz. hladkých 300x300mm | m2 | 1.5
141 | 5976446000 | Dlaždice keramické podobný typ pôvodnému | m2 | 1.5
142 | 998771203 | Presun hmôt pre podlahy z dlaždíc v objektoch výšky nad l2 do 24 m | %
| 776 | Podlahy povlakové
143 | 776521100 | Lepenie povlakových podláh z plastov PVC, linoleum bez podkladu z pásov, so soklíkom, penetrácia, lepiaca hmota | m2 | 59.37
144 | 2841291500 | Podlahovina z PVC (linoleum) hr 2mm | m2 | 61.15
145 | 2841288225 | PVC soklík | m | 31.959
146 | 998776201 | Presun hmôt pre podlahy povlakové v objektoch výšky do 6 m | %
| 783 | Dokončovacie práce - nátery
147 | 783782203 | Nátery tesárskych konštrukcií povrchová impregnácia Bochemitom QB | m3 | 8.82
148 | 783812100 | Nátery olejové farby bielej/slonovinovej/zelenej/žltej omietok stien dvojnásobné | m2 | 44.078
| 784 | Dokončovacie práce - maľby
149 | 784452371 | Maľby z maliarskych zmesí tekutých Primalex, jednofarebné dvojnásobné v miestn. výšky do 3,80 m | m2 | 143.207
| M | Práce a dodávky M
| 21-M | Elektromontáže
150 | 7643499BL | Rozšírenie bleskozvodu | kpl | 1
Celkom